## tab. VI
Plán rozvoje pro kraj : Jihomoravský
Tab. VI - KANALIZACE - ZÁKLADNÍ ÚDAJE
0621.001.005.01 - Bukovina
(provozní skupina)
| jednotky | 2000 | 2004 | 2005 | 2006 | 2007 | 2008 | 2009 | 2010 | 2011 | 2012 | 2013 | 2014 | 2015
Celkový počet obyvatel | os. | 351 | 350 | 350 | 350 | 350 | 349 | 349 | 349 | 349 | 349 | 348 | 348 | 348
Odkanalizování
Počet obyv. napoj na kanalizaci | os. | 321 | 321 | 321 | 321 | 321 | 321 | 321 | 321 | 321 | 321 | 321 | 321 | 321
Počet obyv. napoj na kanalizaci | % | 91.453 | 91.7143 | 91.7143 | 91.7143 | 91.7143 | 91.9771 | 91.9771 | 91.9771 | 91.9771 | 91.9771 | 92.2414 | 92.2414 | 92.2414
meziroční přírůstek | os |  | 0 | 0 | 0 | 0 | 0 | 0 | 0 | 0 | 0 | 0 | 0 | 0
Čištění odpadních vod
Počet obyv. napoj ČOV | os. | 0 | 0 | 0 | 0 | 0 | 0 | 0 | 0 | 0 | 0 | 0 | 0 | 0
Počet obyv. napoj ČOV | % | 0 | 0 | 0 | 0 | 0 | 0 | 0 | 0 | 0 | 0 | 0 | 0 | 0
Počet obyv. se svozem na ČOV | os. | 30 | 29 | 29 | 29 | 29 | 28 | 28 | 28 | 28 | 28 | 27 | 27 | 27
Počet obyv. se svozem na ČOV | % | 8.547 | 8.2857 | 8.2857 | 8.2857 | 8.2857 | 8.0229 | 8.0229 | 8.0229 | 8.0229 | 8.0229 | 7.7586 | 7.7586 | 7.7586
Celková produkce odp. vod | mil. m3/rok | 0.014564 | 0.014538 | 0.014538 | 0.014538 | 0.014538 | 0.014512 | 0.014512 | 0.014512 | 0.014512 | 0.014512 | 0.014487 | 0.014487 | 0.014487
Odpad. vody čištěné na ČOV | mil. m3/rok | 0 | 0 | 0 | 0 | 0 | 0 | 0 | 0 | 0 | 0 | 0 | 0 | 0
Odpad. vody čištěné na ČOV | % | 0 | 0 | 0 | 0 | 0 | 0 | 0 | 0 | 0 | 0 | 0 | 0 | 0
Meziroční přírustek | mil. m3/rok |  | 0 | 0 | 0 | 0 | 0 | 0 | 0 | 0 | 0 | 0 | 0 | 0
Meziroční přírustek | %
Odpad. vody čištěné v septicích | mil. m3/rok | 0.01387 | 0.01387 | 0.01387 | 0.01387 | 0.01387 | 0.01387 | 0.01387 | 0.01387 | 0.01387 | 0.01387 | 0.01387 | 0.01387 | 0.01387
Odpad. vody čištěné v septicích | % | 95.2381 | 95.4055 | 95.4055 | 95.4055 | 95.4055 | 95.5734 | 95.5734 | 95.5734 | 95.5734 | 95.5734 | 95.742 | 95.742 | 95.742
Odpad. vody nečištěné | tis. m3/rok | 0.6935 | 0.66795 | 0.66795 | 0.66795 | 0.66795 | 0.6424 | 0.6424 | 0.6424 | 0.6424 | 0.6424 | 0.61685 | 0.61685 | 0.61685
Odpad. vody nečištěné | % | 4.7619 | 4.5945 | 4.5945 | 4.5945 | 4.5945 | 4.4266 | 4.4266 | 4.4266 | 4.4266 | 4.4266 | 4.258 | 4.258 | 4.258
Počet ČOV | ks | 0 | 0 | 0 | 0 | 0 | 0 | 0 | 0 | 0 | 0 | 0 | 0 | 0
Celková kapacita ČOV | m3/d | 0 | 0 | 0 | 0 | 0 | 0 | 0 | 0 | 0 | 0 | 0 | 0 | 0
Roční přírůstek | m3/d |  | 0 | 0 | 0 | 0 | 0 | 0 | 0 | 0 | 0 | 0 | 0 | 0
Přebytek kapacity | m3/d | 0 | 0 | 0 | 0 | 0 | 0 | 0 | 0 | 0 | 0 | 0 | 0 | 0
Nedostatek kapacity | m3/d
Celková délka nové kanalizace | km | 0 | 0 | 0 | 0 | 0 | 0 | 0 | 0 | 0 | 0 | 0 | 0 | 0
Roční přírůstek | km |  | 0 | 0 | 0 | 0 | 0 | 0 | 0 | 0 | 0 | 0 | 0 | 0
Roční přírůstek | % |  | 0 | 0 | 0 | 0 | 0 | 0 | 0 | 0 | 0 | 0 | 0 | 0
Celková délka rek. kanalizace | km | 0 | 0 | 0 | 0 | 0 | 0 | 0 | 0 | 0 | 0 | 0 | 0 | 0
Roční přírůstek | km |  | 0 | 0 | 0 | 0 | 0 | 0 | 0 | 0 | 0 | 0 | 0 | 0
Roční přírůstek | % |  | 0 | 0 | 0 | 0 | 0 | 0 | 0 | 0 | 0 | 0 | 0 | 0
Produkce zněčištění
BSK5 | t/rok | 7.1613 | 7.1504 | 7.1504 | 7.1504 | 7.1504 | 7.1394 | 7.1394 | 7.1394 | 7.1394 | 7.1394 | 7.1284 | 7.1284 | 7.1284
NL | t/rok | 6.5645 | 6.5545 | 6.5545 | 6.5545 | 6.5545 | 6.5445 | 6.5445 | 6.5445 | 6.5445 | 6.5445 | 6.5344 | 6.5344 | 6.5344
CHSK | t/rok | 14.3226 | 14.3007 | 14.3007 | 14.3007 | 14.3007 | 14.2788 | 14.2788 | 14.2788 | 14.2788 | 14.2788 | 14.2569 | 14.2569 | 14.2569
Odstranění znečištění
BSK5 | t/rok | 0 | 0 | 0 | 0 | 0 | 0 | 0 | 0 | 0 | 0 | 0 | 0 | 0
NL | t/rok | 0 | 0 | 0 | 0 | 0 | 0 | 0 | 0 | 0 | 0 | 0 | 0 | 0
CHSK | t/rok | 0 | 0 | 0 | 0 | 0 | 0 | 0 | 0 | 0 | 0 | 0 | 0 | 0
Celkové investiční náklady ročně | mil. Kč | 0 | 0 | 0 | 0 | 0 | 0 | 0 | 0 | 0 | 0 | 0 | 0 | 0
Celkové investiční náklady součtově | mil. Kč
Hmotný investiční majetek ročně | mil. Kč
Hmotný investiční majetek součtově | mil.Kč

## tab. VI pom
Plán rozvoje pro kraj : Jihomoravský
Tab. VI - KANALIZACE - ZÁKLADNÍ ÚDAJE
0621.001.005.01 - Bukovina
(provozní skupina)
| jednotky | 2000 | 2004 | 2005 | 2006 | 2007 | 2008 | 2009 | 2010 | 2011 | 2012 | 2013 | 2014 | 2015
Celkový počet obyvatel | os. | 351 | 350 | 350 | 350 | 350 | 349 | 349 | 349 | 349 | 349 | 348 | 348 | 348
Odkanalizování
Počet obyv. napoj na kanalizaci | os. | 321 | 321 | 321 | 321 | 321 | 321 | 321 | 321 | 321 | 321 | 321 | 321 | 321
Počet obyv. napoj na kanalizaci | % | 91.453 | 91.7143 | 91.7143 | 91.7143 | 91.7143 | 91.9771 | 91.9771 | 91.9771 | 91.9771 | 91.9771 | 92.2414 | 92.2414 | 92.2414
meziroční přírůstek | os |  | 0 | 0 | 0 | 0 | 0 | 0 | 0 | 0 | 0 | 0 | 0 | 0
Čištění odpadních vod
Počet obyv. napoj ČOV | os. | 0 | 0 | 0 | 0 | 0 | 0 | 0 | 0 | 0 | 0 | 0 | 0 | 0
Počet obyv. napoj ČOV | % | 0 | 0 | 0 | 0 | 0 | 0 | 0 | 0 | 0 | 0 | 0 | 0 | 0
Počet obyv. se svozem na ČOV | os. | 30 | 29 | 29 | 29 | 29 | 28 | 28 | 28 | 28 | 28 | 27 | 27 | 27
Počet obyv. se svozem na ČOV | % | 8.547 | 8.2857 | 8.2857 | 8.2857 | 8.2857 | 8.0229 | 8.0229 | 8.0229 | 8.0229 | 8.0229 | 7.7586 | 7.7586 | 7.7586
Celková produkce odp. vod | mil. m3/rok | 0.014564 | 0.014538 | 0.014538 | 0.014538 | 0.014538 | 0.014512 | 0.014512 | 0.014512 | 0.014512 | 0.014512 | 0.014487 | 0.014487 | 0.014487
Odpad. vody čištěné na ČOV | mil. m3/rok | 0 | 0 | 0 | 0 | 0 | 0 | 0 | 0 | 0 | 0 | 0 | 0 | 0
Odpad. vody čištěné na ČOV | % | 0 | 0 | 0 | 0 | 0 | 0 | 0 | 0 | 0 | 0 | 0 | 0 | 0
Meziroční přírustek | mil. m3/rok |  | 0 | 0 | 0 | 0 | 0 | 0 | 0 | 0 | 0 | 0 | 0 | 0
Meziroční přírustek | %
Odpad. vody čištěné v septicích | mil. m3/rok | 0.01387 | 0.01387 | 0.01387 | 0.01387 | 0.01387 | 0.01387 | 0.01387 | 0.01387 | 0.01387 | 0.01387 | 0.01387 | 0.01387 | 0.01387
Odpad. vody čištěné v septicích | % | 95.2381 | 95.4055 | 95.4055 | 95.4055 | 95.4055 | 95.5734 | 95.5734 | 95.5734 | 95.5734 | 95.5734 | 95.742 | 95.742 | 95.742
Odpad. vody nečištěné | tis. m3/rok | 0.6935 | 0.66795 | 0.66795 | 0.66795 | 0.66795 | 0.6424 | 0.6424 | 0.6424 | 0.6424 | 0.6424 | 0.61685 | 0.61685 | 0.61685
Odpad. vody nečištěné | % | 4.7619 | 4.5945 | 4.5945 | 4.5945 | 4.5945 | 4.4266 | 4.4266 | 4.4266 | 4.4266 | 4.4266 | 4.258 | 4.258 | 4.258
Počet ČOV | ks | 0 | 0 | 0 | 0 | 0 | 0 | 0 | 0 | 0 | 0 | 0 | 0 | 0
Celková kapacita ČOV | m3/d | 0 | 0 | 0 | 0 | 0 | 0 | 0 | 0 | 0 | 0 | 0 | 0 | 0
Roční přírůstek | m3/d |  | 0 | 0 | 0 | 0 | 0 | 0 | 0 | 0 | 0 | 0 | 0 | 0
Přebytek kapacity | m3/d
Nedostatek kapacity | m3/d
Celková délka nové kanalizace | km | 0 | 0 | 0 | 0 | 0 | 0 | 0 | 0 | 0 | 0 | 0 | 0 | 0
Roční přírůstek | km |  | 0 | 0 | 0 | 0 | 0 | 0 | 0 | 0 | 0 | 0 | 0 | 0
Roční přírůstek | % |  | 0 | 0 | 0 | 0 | 0 | 0 | 0 | 0 | 0 | 0 | 0 | 0
Celková délka rek. kanalizace | km
Roční přírůstek | km |  | 0 | 0 | 0 | 0 | 0 | 0 | 0 | 0 | 0 | 0 | 0 | 0
Roční přírůstek | % |  | 0 | 0 | 0 | 0 | 0 | 0 | 0 | 0 | 0 | 0 | 0 | 0
Produkce zněčištění
BSK5 | t/rok | 7.1613 | 7.1504 | 7.1504 | 7.1504 | 7.1504 | 7.1394 | 7.1394 | 7.1394 | 7.1394 | 7.1394 | 7.1284 | 7.1284 | 7.1284
NL | t/rok | 6.5645 | 6.5545 | 6.5545 | 6.5545 | 6.5545 | 6.5445 | 6.5445 | 6.5445 | 6.5445 | 6.5445 | 6.5344 | 6.5344 | 6.5344
CHSK | t/rok | 14.3226 | 14.3007 | 14.3007 | 14.3007 | 14.3007 | 14.2788 | 14.2788 | 14.2788 | 14.2788 | 14.2788 | 14.2569 | 14.2569 | 14.2569
Odstranění znečištění
BSK5 | t/rok
NL | t/rok
CHSK | t/rok
Celkové investiční náklady ročně | mil. Kč | 0 | 0 | 0 | 0 | 0 | 0 | 0 | 0 | 0 | 0 | 0 | 0 | 0
Celkové investiční náklady součtově | mil. Kč
Hmotný investiční majetek ročně | mil. Kč
Hmotný investiční majetek součtově | mil.Kč

## tab. IX
Kraj : Jihomoravský |  |  |  |  | Provozní skupina : |  | 0621.001.005.01 - Bukovina
Tab. IX - KANALIZACE - REKAPITULACE VSTUPNÍCH ÚDAJŮ
0621.001.005.01 - Bukovina
(číslo a název obce)
| jedn. | 2000 | 2004 | 2005 | 2006 | 2007 | 2008 | 2009 | 2010 | 2011 | 2012 | 2013 | 2014 | 2015
Počet trvale bydl.obyvatel | os. | 321 | 320 | 320 | 320 | 320 | 319 | 319 | 319 | 319 | 319 | 318 | 318 | 318
Počet osob s ČOP | os. | 30 | 30 | 30 | 30 | 30 | 30 | 30 | 30 | 30 | 30 | 30 | 30 | 30
ODKANALIZOVÁNÍ OBCE
Rozsah odkanalizování | - | 2000: téměř celá obec; 2015: celá obec
Typ kanalizace | - | 2000: jednotná; 2015: splašková
Počet obyv.napoj.na kanal.
- trvale bydlící | os. | 295 | 295 | 295 | 295 | 295 | 295 | 295 | 295 | 295 | 295 | 295 | 295 | 295
- počet osob s ČOP | os. | 26 | 26 | 26 | 26 | 26 | 26 | 26 | 26 | 26 | 26 | 26 | 26 | 26
Počet obyv.nenapoj.na kanal.
- trvale bydlící | os. | 26 | 25 | 25 | 25 | 25 | 24 | 24 | 24 | 24 | 24 | 23 | 23 | 23
- počet osob s ČOP | os. | 4 | 4 | 4 | 4 | 4 | 4 | 4 | 4 | 4 | 4 | 4 | 4 | 4
LIKVIDACE ODPADNÍCH VOD
Počet obyv.napoj.na ČOV
- trvale bydlící | os. | 0 | 0 | 0 | 0 | 0 | 0 | 0 | 0 | 0 | 0 | 0 | 0 | 0
- počet osob s ČOP | os. | 0 | 0 | 0 | 0 | 0 | 0 | 0 | 0 | 0 | 0 | 0 | 0 | 0
Počet obyv.napoj.na septiky
- trvale bydlící | os. | 295 | 295 | 295 | 295 | 295 | 295 | 295 | 295 | 295 | 295 | 295 | 295 | 295
- počet osob s ČOP | os. | 26 | 26 | 26 | 26 | 26 | 26 | 26 | 26 | 26 | 26 | 26 | 26 | 26
Počet obyv.s odvoz OV
- trvale bydlící | os. | 26 | 25 | 25 | 25 | 25 | 24 | 24 | 24 | 24 | 24 | 23 | 23 | 23
- počet osob s ČOP | os. | 4 | 4 | 4 | 4 | 4 | 4 | 4 | 4 | 4 | 4 | 4 | 4 | 4
Průmysl,zemědelství,vybavenost | - | 2000: pouze vybavenost
Způsob likvidace | - | 2000: Jímky na vyvážení
Množství odp.vod | m3/d | 6.42 | 6.4 | 6.4 | 6.4 | 6.4 | 6.38 | 6.38 | 6.38 | 6.38 | 6.38 | 6.36 | 6.36 | 6.36
BSK5 | kg/d | 3.51 | 3.5 | 3.5 | 3.5 | 3.5 | 3.49 | 3.49 | 3.49 | 3.49 | 3.49 | 3.48 | 3.48 | 3.48
NL | kg/d | 3.2175 | 3.2083 | 3.2083 | 3.2083 | 3.2083 | 3.1992 | 3.1992 | 3.1992 | 3.1992 | 3.1992 | 3.19 | 3.19 | 3.19
CHSK | kg/d | 7.02 | 7 | 7 | 7 | 7 | 6.98 | 6.98 | 6.98 | 6.98 | 6.98 | 6.96 | 6.96 | 6.96
N-celk | kg/d | 0.6435 | 0.64167 | 0.64167 | 0.64167 | 0.64167 | 0.63983 | 0.63983 | 0.63983 | 0.63983 | 0.63983 | 0.638 | 0.638 | 0.638
N-NH4 | kg/d | 0.3042 | 0.30333 | 0.30333 | 0.30333 | 0.30333 | 0.30247 | 0.30247 | 0.30247 | 0.30247 | 0.30247 | 0.3016 | 0.3016 | 0.3016
N-NO3 | kg/d | 0.0585 | 0.058333 | 0.058333 | 0.058333 | 0.058333 | 0.058167 | 0.058167 | 0.058167 | 0.058167 | 0.058167 | 0.058 | 0.058 | 0.058
P-celk | kg/d | 0.14625 | 0.14583 | 0.14583 | 0.14583 | 0.14583 | 0.14542 | 0.14542 | 0.14542 | 0.14542 | 0.14542 | 0.145 | 0.145 | 0.145
Počet ČOV | ks | 0 | 0 | 0 | 0 | 0 | 0 | 0 | 0 | 0 | 0 | 0 | 0 | 0
Kapacita ČOV | m3/d | 0 | 0 | 0 | 0 | 0 | 0 | 0 | 0 | 0 | 0 | 0 | 0 | 0
Počet čerpacích stanic | ks | 0 | 0 | 0 | 0 | 0 | 0 | 0 | 0 | 0 | 0 | 0 | 0 | 0
Délka kanal.sítě | km | 0.9 | 0.9 | 0.9 | 0.9 | 0.9 | 0.9 | 0.9 | 0.9 | 0.9 | 0.9 | 0.9 | 0.9 | 0.9
Počet kanal.přípojek | ks | 128.4 | 128.4 | 128.4 | 128.4 | 128.4 | 128.4 | 128.4 | 128.4 | 128.4 | 128.4 | 128.4 | 128.4 | 128.4
Jímky a septiky | ks | 140.4 | 140 | 140 | 140 | 140 | 139.6 | 139.6 | 139.6 | 139.6 | 139.6 | 139.2 | 139.2 | 139.2
Mikročistírny | ks | bar: 2000 to 2015
Vysvětlivka : Počet osob s ČOP = Počet osob s časově omezeným pobytem
|  | 100 | 100 | 100 | 100 | 100 | 100 | 100 | 100 | 100 | 100 | 100 | 100 | 100

## tab. X
Kraj : Jihomoravský | [5 empty] | Provozní skupina : |  | 0621.001.005.01 - Bukovina
Tab. X - KANALIZACE - BILANCE ODPADNÍCH VOD A ZNEČIŠTĚNÍ
0621.001.005.01 - Bukovina
(číslo a název obce)
| jedn. | 2000 | 2004 | 2005 | 2006 | 2007 | 2008 | 2009 | 2010 | 2011 | 2012 | 2013 | 2014 | 2015
CELKOVÁ PRODUKCE
odpadních vod | m3/d | 39.9 | 39.83 | 39.83 | 39.83 | 39.83 | 39.76 | 39.76 | 39.76 | 39.76 | 39.76 | 39.69 | 39.69 | 39.69
BSK5 | kg/d | 19.62 | 19.59 | 19.59 | 19.59 | 19.59 | 19.56 | 19.56 | 19.56 | 19.56 | 19.56 | 19.53 | 19.53 | 19.53
NL | kg/d | 17.985 | 17.9575 | 17.9575 | 17.9575 | 17.9575 | 17.93 | 17.93 | 17.93 | 17.93 | 17.93 | 17.9025 | 17.9025 | 17.9025
CHSK | kg/d | 39.24 | 39.18 | 39.18 | 39.18 | 39.18 | 39.12 | 39.12 | 39.12 | 39.12 | 39.12 | 39.06 | 39.06 | 39.06
Počet EO | os. | 327 | 326.5 | 326.5 | 326.5 | 326.5 | 326 | 326 | 326 | 326 | 326 | 325.5 | 325.5 | 325.5
odp.vod likv. na ČOV | m3/d | 0 | 0 | 0 | 0 | 0 | 0 | 0 | 0 | 0 | 0 | 0 | 0 | 0
odp.vod likv. v septicích | m3/d | 38 | 38 | 38 | 38 | 38 | 38 | 38 | 38 | 38 | 38 | 38 | 38 | 38
odp.vod likv. jiným způsobem | m3/d | 1.9 | 1.83 | 1.83 | 1.83 | 1.83 | 1.76 | 1.76 | 1.76 | 1.76 | 1.76 | 1.69 | 1.69 | 1.69
PŘÍSUN ODP. VOD Z JINÝCH LOKALIT
množství odpadních vod | m3/d
BSK5 | kg/d
NL | kg/d
CHSK | kg/d
ODVEDENÍ ODP. VOD NA JINÉ LOKALITY
množství odpadních vod | m3/d
BSK5 | kg/d
NL | kg/d
CHSK | kg/d
PŘÍTOK NA ČOV
množství odpadních vod | m3/d | 0 | 0 | 0 | 0 | 0 | 0 | 0 | 0 | 0 | 0 | 0 | 0 | 0
BSK5 | kg/d | 0 | 0 | 0 | 0 | 0 | 0 | 0 | 0 | 0 | 0 | 0 | 0 | 0
NL | kg/d | 0 | 0 | 0 | 0 | 0 | 0 | 0 | 0 | 0 | 0 | 0 | 0 | 0
CHSK | kg/d | 0 | 0 | 0 | 0 | 0 | 0 | 0 | 0 | 0 | 0 | 0 | 0 | 0
Počet EO | os | 0 | 0 | 0 | 0 | 0 | 0 | 0 | 0 | 0 | 0 | 0 | 0 | 0
Typ ČOV | -
Dočištění - snížení BSK5 | -
Denitrifikace | -
Odstraňování fosforu | -
množství odpadních vod | m3/d
ODSTRANĚNÉ ZNEČIŠTĚNÍ
BSK5 | kg/d | 5.6057 | 5.607 | 5.607 | 5.607 | 5.607 | 5.6082 | 5.6082 | 5.6082 | 5.6082 | 5.6082 | 5.6095 | 5.6095 | 5.6095
NL | kg/d | 5.1386 | 5.1397 | 5.1397 | 5.1397 | 5.1397 | 5.1409 | 5.1409 | 5.1409 | 5.1409 | 5.1409 | 5.1421 | 5.1421 | 5.1421
CHSK | kg/d | 11.2114 | 11.214 | 11.214 | 11.214 | 11.214 | 11.2165 | 11.2165 | 11.2165 | 11.2165 | 11.2165 | 11.219 | 11.219 | 11.219
ZBYTKOVÉ ZNEČIŠTĚNÍ
BSK5 | kg/d | 14.0143 | 13.983 | 13.983 | 13.983 | 13.983 | 13.9518 | 13.9518 | 13.9518 | 13.9518 | 13.9518 | 13.9205 | 13.9205 | 13.9205
NL | kg/d | 12.8464 | 12.8178 | 12.8178 | 12.8178 | 12.8178 | 12.7891 | 12.7891 | 12.7891 | 12.7891 | 12.7891 | 12.7604 | 12.7604 | 12.7604
CHSK | kg/d | 28.0286 | 27.966 | 27.966 | 27.966 | 27.966 | 27.9035 | 27.9035 | 27.9035 | 27.9035 | 27.9035 | 27.841 | 27.841 | 27.841
Produkce kalů | m3/r | 45.4686 | 45.4788 | 45.4788 | 45.4788 | 45.4788 | 45.4891 | 45.4891 | 45.4891 | 45.4891 | 45.4891 | 45.4995 | 45.4995 | 45.4995
Způsob likvidace kalů | -
Množství kalu po odvodnění | m3/r

## tab. XII
Plán rozvoje pro kraj : Jihomoravský |  |  |  | Provozní skupina : |  | 0621.001.005.01 - Bukovina
Tab. XII - TECHNICKÉ A FINANČNÍ ÚDAJE KANALIZACÍ
0621.001.005.01 - Bukovina
(číslo a název obce)
ID | K | H l a v n í o b j e k t y |  |  |  | stávající objekty |  |  | rekonstrukce |  | nové stavby
|  | 1 čistírny odpadních vod |  |  |  | DHM | rok uved. | rok posled. | DHM | rok zaháj. | DHM | rok zaháj.
|  | název | typ ČOV |  | kap. m3/d | mil. Kč | do provozu | rekonstr. | mil.Kč | /ukončení | mil. Kč | /ukončení
C.N | 2 | ČOV Bukovina | mechanicko-biologická s nitrifikací a denitrifikací |  | 40 | [5 empty] | 3.0846 | po r.2015 | 19 | 1
2 biologický rybník
|  |  | plocha (ha) |  | kap. EO
3 kanalizační síť
|  |  |  | DN(mm) | délka(km)
K.S | 0 | Stávajicí potrubí |  | 600 | 0.9
K.N | 3 | Nové potrubí |  | 250 | 2.8 | [5 empty] | 11.1384 | po r.2015
4 výtlačné řady
|  |  |  | DN(mm) | délka(km)
V.N | 3 | Nové potrubí |  | 100 | 0.25 | [5 empty] | 0.54612 | po r.2015
5 čerpací stanice
|  |  |  | Qkap(l/s) | h(m)
S.N | 0 | Nová ČS |  | 3 | [6 empty] | 0.6375 | po r.2015
6 kanalizační přípojky
|  |  |  | počet | délka(km)
P.S | 0 | Stávající |  | 128 | 1.216
7 jímky
|  |  | typ |  | počet ks
J.S | 0 | Stávající | jímky a septiky |  | 140
|  | SOUČET |  |  |  | 0 |  |  | 0 |  | 15.4067