## tab. VI
Plán rozvoje pro kraj : Jihomoravský
Tab. VI - KANALIZACE - ZÁKLADNÍ ÚDAJE
0621.001.008.01 - Černá Hora
(provozní skupina)
| jednotky | 2000 | 2004 | 2005 | 2006 | 2007 | 2008 | 2009 | 2010 | 2011 | 2012 | 2013 | 2014 | 2015
Celkový počet obyvatel | os. | 2060 | 2055 | 2054 | 2053 | 2052 | 2051 | 2050 | 2049 | 2048 | 2046 | 2045 | 2044 | 2043
Odkanalizování
Počet obyv. napoj na kanalizaci | os. | 1620 | 1620 | 1620 | 1620 | 1620 | 1620 | 1620 | 1620 | 2048 | 2046 | 2045 | 2044 | 2043
Počet obyv. napoj na kanalizaci | % | 78.6408 | 78.8321 | 78.8705 | 78.9089 | 78.9474 | 78.9859 | 79.0244 | 79.063 | 100 | 100 | 100 | 100 | 100
meziroční přírůstek | os |  | 0 | 0 | 0 | 0 | 0 | 0 | 0 | 428 | -2 | -1 | -1 | -1
Čištění odpadních vod
Počet obyv. napoj ČOV | os. | 1620 | 1620 | 1620 | 1620 | 1620 | 1620 | 1620 | 1620 | 2048 | 2046 | 2045 | 2044 | 2043
Počet obyv. napoj ČOV | % | 78.6408 | 78.8321 | 78.8705 | 78.9089 | 78.9474 | 78.9859 | 79.0244 | 79.063 | 100 | 100 | 100 | 100 | 100
Počet obyv. se svozem na ČOV | os. | 440 | 435 | 434 | 433 | 432 | 431 | 430 | 429 | 0 | 0 | 0 | 0 | 0
Počet obyv. se svozem na ČOV | % | 21.3592 | 21.1679 | 21.1295 | 21.0911 | 21.0526 | 21.0141 | 20.9756 | 20.937 | 0 | 0 | 0 | 0 | 0
Celková produkce odp. vod | mil. m3/rok | 0.086651 | 0.086505 | 0.086476 | 0.086447 | 0.086417 | 0.086388 | 0.086359 | 0.08633 | 0.095645 | 0.09555 | 0.095502 | 0.095455 | 0.095407
Odpad. vody čištěné na ČOV | mil. m3/rok | 0.080154 | 0.080099 | 0.080088 | 0.080077 | 0.080066 | 0.080055 | 0.080045 | 0.080034 | 0.095645 | 0.09555 | 0.095502 | 0.095455 | 0.095407
Odpad. vody čištěné na ČOV | % | 92.5021 | 92.5949 | 92.6135 | 92.6322 | 92.6508 | 92.6694 | 92.6881 | 92.7067 | 100 | 100 | 100 | 100 | 100
Meziroční přírustek | mil. m3/rok |  | -5.475e-05 | -1.095e-05 | -1.095e-05 | -1.095e-05 | -1.095e-05 | -1.095e-05 | -1.095e-05 | 0.015611 | -9.49e-05 | -4.745e-05 | -4.745e-05 | -4.745e-05
Meziroční přírustek | % |  | -0.068353 | -0.013672 | -0.013674 | -0.013676 | -0.013678 | -0.01368 | -0.013682 | 16.3219 | -0.09932 | -0.049685 | -0.049709 | -0.049734
Odpad. vody čištěné v septicích | mil. m3/rok | 0 | 0 | 0 | 0 | 0 | 0 | 0 | 0 | 0 | 0 | 0 | 0 | 0
Odpad. vody čištěné v septicích | % | 0 | 0 | 0 | 0 | 0 | 0 | 0 | 0 | 0 | 0 | 0 | 0 | 0
Odpad. vody nečištěné | tis. m3/rok | 6.497 | 6.4058 | 6.3875 | 6.3693 | 6.351 | 6.3327 | 6.3145 | 6.2962 | 0 | 0 | 0 | 0 | 0
Odpad. vody nečištěné | % | 7.4979 | 7.4051 | 7.3865 | 7.3678 | 7.3492 | 7.3306 | 7.3119 | 7.2933 | 0 | 0 | 0 | 0 | 0
Počet ČOV | ks | 0 | 0 | 0 | 0 | 0 | 0 | 0 | 0 | 0 | 0 | 0 | 0 | 0
Celková kapacita ČOV | m3/d | 416 | 416 | 416 | 416 | 416 | 416 | 416 | 416 | 416 | 416 | 416 | 416 | 416
Roční přírůstek | m3/d |  | 0 | 0 | 0 | 0 | 0 | 0 | 0 | 0 | 0 | 0 | 0 | 0
Přebytek kapacity | m3/d | 416 | 416 | 416 | 416 | 416 | 416 | 416 | 416 | 416 | 416 | 416 | 416 | 416
Nedostatek kapacity | m3/d
Celková délka nové kanalizace | km | 0 | 0 | 0 | 0 | 0 | 0 | 0 | 0 | 1.7 | 1.7 | 1.7 | 1.7 | 1.7
Roční přírůstek | km |  | 0 | 0 | 0 | 0 | 0 | 0 | 0 | 1.7 | 0 | 0 | 0 | 0
Roční přírůstek | % |  | 0 | 0 | 0 | 0 | 0 | 0 | 0 | 21.7949 | 0 | 0 | 0 | 0
Celková délka rek. kanalizace | km | 0 | 0 | 0 | 0 | 0 | 0 | 0 | 0 | 0 | 0 | 0 | 0 | 5.04
Roční přírůstek | km |  | 0 | 0 | 0 | 0 | 0 | 0 | 0 | 0 | 0 | 0 | 0 | 5.04
Roční přírůstek | % |  | 0 | 0 | 0 | 0 | 0 | 0 | 0 | 0 | 0 | 0 | 0 | 53.0526
Produkce zněčištění
BSK5 | t/rok | 40.0405 | 39.9858 | 39.9748 | 39.9639 | 39.9529 | 39.9419 | 39.931 | 39.9201 | 43.8292 | 43.7854 | 43.7635 | 43.7416 | 43.7197
NL | t/rok | 36.7038 | 36.6536 | 36.6436 | 36.6335 | 36.6235 | 36.6135 | 36.6034 | 36.5934 | 40.1768 | 40.1366 | 40.1165 | 40.0965 | 40.0764
CHSK | t/rok | 80.081 | 79.9715 | 79.9496 | 79.9277 | 79.9058 | 79.8839 | 79.862 | 79.8401 | 87.6584 | 87.5708 | 87.527 | 87.4832 | 87.4394
Odstranění znečištění
BSK5 | t/rok
NL | t/rok
CHSK | t/rok
Celkové investiční náklady ročně | mil. Kč | 0 | 0 | 0 | 0 | 0 | 0 | 4.2194 | 4.2194 | 0 | 0 | 13.1347 | 13.1347 | 0
Celkové investiční náklady součtově | mil. Kč
Hmotný investiční majetek ročně | mil. Kč
Hmotný investiční majetek součtově | mil.Kč

## tab. VI pom
Plán rozvoje pro kraj : Jihomoravský
Tab. VI - KANALIZACE - ZÁKLADNÍ ÚDAJE
0621.001.008.01 - Černá Hora
(provozní skupina)
| jednotky | 2000 | 2004 | 2005 | 2006 | 2007 | 2008 | 2009 | 2010 | 2011 | 2012 | 2013 | 2014 | 2015
Celkový počet obyvatel | os. | 2060 | 2055 | 2054 | 2053 | 2052 | 2051 | 2050 | 2049 | 2048 | 2046 | 2045 | 2044 | 2043
Odkanalizování
Počet obyv. napoj na kanalizaci | os. | 1620 | 1620 | 1620 | 1620 | 1620 | 1620 | 1620 | 1620 | 2048 | 2046 | 2045 | 2044 | 2043
Počet obyv. napoj na kanalizaci | % | 78.6408 | 78.8321 | 78.8705 | 78.9089 | 78.9474 | 78.9859 | 79.0244 | 79.063 | 100 | 100 | 100 | 100 | 100
meziroční přírůstek | os |  | 0 | 0 | 0 | 0 | 0 | 0 | 0 | 428 | -2 | -1 | -1 | -1
Čištění odpadních vod
Počet obyv. napoj ČOV | os. | 1620 | 1620 | 1620 | 1620 | 1620 | 1620 | 1620 | 1620 | 2048 | 2046 | 2045 | 2044 | 2043
Počet obyv. napoj ČOV | % | 78.6408 | 78.8321 | 78.8705 | 78.9089 | 78.9474 | 78.9859 | 79.0244 | 79.063 | 100 | 100 | 100 | 100 | 100
Počet obyv. se svozem na ČOV | os. | 440 | 435 | 434 | 433 | 432 | 431 | 430 | 429 | 0 | 0 | 0 | 0 | 0
Počet obyv. se svozem na ČOV | % | 21.3592 | 21.1679 | 21.1295 | 21.0911 | 21.0526 | 21.0141 | 20.9756 | 20.937 | 0 | 0 | 0 | 0 | 0
Celková produkce odp. vod | mil. m3/rok | 0.086651 | 0.086505 | 0.086476 | 0.086447 | 0.086417 | 0.086388 | 0.086359 | 0.08633 | 0.095645 | 0.09555 | 0.095502 | 0.095455 | 0.095407
Odpad. vody čištěné na ČOV | mil. m3/rok | 0.080154 | 0.080099 | 0.080088 | 0.080077 | 0.080066 | 0.080055 | 0.080045 | 0.080034 | 0.095645 | 0.09555 | 0.095502 | 0.095455 | 0.095407
Odpad. vody čištěné na ČOV | % | 92.5021 | 92.5949 | 92.6135 | 92.6322 | 92.6508 | 92.6694 | 92.6881 | 92.7067 | 100 | 100 | 100 | 100 | 100
Meziroční přírustek | mil. m3/rok |  | -5.475e-05 | -1.095e-05 | -1.095e-05 | -1.095e-05 | -1.095e-05 | -1.095e-05 | -1.095e-05 | 0.015611 | -9.49e-05 | -4.745e-05 | -4.745e-05 | -4.745e-05
Meziroční přírustek | % |  | -0.068353 | -0.013672 | -0.013674 | -0.013676 | -0.013678 | -0.01368 | -0.013682 | 16.3219 | -0.09932 | -0.049685 | -0.049709 | -0.049734
Odpad. vody čištěné v septicích | mil. m3/rok | 0 | 0 | 0 | 0 | 0 | 0 | 0 | 0 | 0 | 0 | 0 | 0 | 0
Odpad. vody čištěné v septicích | % | 0 | 0 | 0 | 0 | 0 | 0 | 0 | 0 | 0 | 0 | 0 | 0 | 0
Odpad. vody nečištěné | tis. m3/rok | 6.497 | 6.4058 | 6.3875 | 6.3693 | 6.351 | 6.3327 | 6.3145 | 6.2962 | 0 | 0 | 0 | 0 | 0
Odpad. vody nečištěné | % | 7.4979 | 7.4051 | 7.3865 | 7.3678 | 7.3492 | 7.3306 | 7.3119 | 7.2933 | 0 | 0 | 0 | 0 | 0
Počet ČOV | ks | 0 | 0 | 0 | 0 | 0 | 0 | 0 | 0 | 0 | 0 | 0 | 0 | 0
Celková kapacita ČOV | m3/d | 416 | 416 | 416 | 416 | 416 | 416 | 416 | 416 | 416 | 416 | 416 | 416 | 416
Roční přírůstek | m3/d |  | 0 | 0 | 0 | 0 | 0 | 0 | 0 | 0 | 0 | 0 | 0 | 0
Přebytek kapacity | m3/d | 416 | 416 | 416 | 416 | 416 | 416 | 416 | 416 | 416 | 416 | 416 | 416 | 416
Nedostatek kapacity | m3/d
Celková délka nové kanalizace | km | 0 | 0 | 0 | 0 | 0 | 0 | 0 | 0 | 1.7 | 1.7 | 1.7 | 1.7 | 1.7
Roční přírůstek | km |  | 0 | 0 | 0 | 0 | 0 | 0 | 0 | 1.7 | 0 | 0 | 0 | 0
Roční přírůstek | % |  | 0 | 0 | 0 | 0 | 0 | 0 | 0 | 21.7949 | 0 | 0 | 0 | 0
Celková délka rek. kanalizace | km | 0 | 0 | 0 | 0 | 0 | 0 | 0 | 0 | 0 | 0 | 0 | 0 | 5.04
Roční přírůstek | km |  | 0 | 0 | 0 | 0 | 0 | 0 | 0 | 0 | 0 | 0 | 0 | 5.04
Roční přírůstek | % |  | 0 | 0 | 0 | 0 | 0 | 0 | 0 | 0 | 0 | 0 | 0 | 53.0526
Produkce zněčištění
BSK5 | t/rok | 40.0405 | 39.9858 | 39.9748 | 39.9639 | 39.9529 | 39.9419 | 39.931 | 39.9201 | 43.8292 | 43.7854 | 43.7635 | 43.7416 | 43.7197
NL | t/rok | 36.7038 | 36.6536 | 36.6436 | 36.6335 | 36.6235 | 36.6135 | 36.6034 | 36.5934 | 40.1768 | 40.1366 | 40.1165 | 40.0965 | 40.0764
CHSK | t/rok | 80.081 | 79.9715 | 79.9496 | 79.9277 | 79.9058 | 79.8839 | 79.862 | 79.8401 | 87.6584 | 87.5708 | 87.527 | 87.4832 | 87.4394
Odstranění znečištění
BSK5 | t/rok
NL | t/rok
CHSK | t/rok
Celkové investiční náklady ročně | mil. Kč | 0 | 0 | 0 | 0 | 0 | 0 | 4.2194 | 4.2194 | 0 | 0 | 13.1347 | 13.1347 | 0
Celkové investiční náklady součtově | mil. Kč
Hmotný investiční majetek ročně | mil. Kč
Hmotný investiční majetek součtově | mil.Kč
Netiskne se

## tab. IX
Kraj : Jihomoravský |  |  |  |  | Provozní skupina : |  | 0621.001.003.01 - Bořitov
Tab. IX - KANALIZACE - REKAPITULACE VSTUPNÍCH ÚDAJŮ
0621.001.008.01 - Černá Hora
(číslo a název obce)
| jedn. | 2000 | 2004 | 2005 | 2006 | 2007 | 2008 | 2009 | 2010 | 2011 | 2012 | 2013 | 2014 | 2015
Počet trvale bydl.obyvatel | os. | 1920 | 1915 | 1914 | 1913 | 1912 | 1911 | 1910 | 1909 | 1908 | 1906 | 1905 | 1904 | 1903
Počet osob s ČOP | os. | 140 | 140 | 140 | 140 | 140 | 140 | 140 | 140 | 140 | 140 | 140 | 140 | 140
ODKANALIZOVÁNÍ OBCE
Rozsah odkanalizování | - | 2000: celá obec; 2015: celá obec
Typ kanalizace | - | 2000: jednotná; 2015: jednotná
Počet obyv.napoj.na kanal.
- trvale bydlící | os. | 1620 | 1620 | 1620 | 1620 | 1620 | 1620 | 1620 | 1620 | 1908 | 1906 | 1905 | 1904 | 1903
- počet osob s ČOP | os. | 0 | 0 | 0 | 0 | 0 | 0 | 0 | 0 | 140 | 140 | 140 | 140 | 140
Počet obyv.nenapoj.na kanal.
- trvale bydlící | os. | 300 | 295 | 294 | 293 | 292 | 291 | 290 | 289 | 0 | 0 | 0 | 0 | 0
- počet osob s ČOP | os. | 140 | 140 | 140 | 140 | 140 | 140 | 140 | 140 | 0 | 0 | 0 | 0 | 0
LIKVIDACE ODPADNÍCH VOD
Počet obyv.napoj.na ČOV
- trvale bydlící | os. | 1620 | 1620 | 1620 | 1620 | 1620 | 1620 | 1620 | 1620 | 1908 | 1906 | 1905 | 1904 | 1903
- počet osob s ČOP | os. | 0 | 0 | 0 | 0 | 0 | 0 | 0 | 0 | 140 | 140 | 140 | 140 | 140
Počet obyv.napoj.na septiky
- trvale bydlící | os. | 0 | 0 | 0 | 0 | 0 | 0 | 0 | 0 | 0 | 0 | 0 | 0 | 0
- počet osob s ČOP | os. | 0 | 0 | 0 | 0 | 0 | 0 | 0 | 0 | 0 | 0 | 0 | 0 | 0
Počet obyv.s odvoz OV
- trvale bydlící | os. | 300 | 295 | 294 | 293 | 292 | 291 | 290 | 289 | 0 | 0 | 0 | 0 | 0
- počet osob s ČOP | os. | 140 | 140 | 140 | 140 | 140 | 140 | 140 | 140 | 0 | 0 | 0 | 0 | 0
Průmysl,zemědelství,vybavenost | - | 2000: pouze vybavenost
Způsob likvidace | - | 2000: Jímky na vyvážení
Množství odp.vod | m3/d | 57.6 | 57.45 | 57.42 | 57.39 | 57.36 | 57.33 | 57.3 | 57.27 | 57.24 | 57.18 | 57.15 | 57.12 | 57.09
BSK5 | kg/d | 20.6 | 20.55 | 20.54 | 20.53 | 20.52 | 20.51 | 20.5 | 20.49 | 20.48 | 20.46 | 20.45 | 20.44 | 20.43
NL | kg/d | 18.8833 | 18.8375 | 18.8283 | 18.8192 | 18.81 | 18.8008 | 18.7917 | 18.7825 | 18.7733 | 18.755 | 18.7458 | 18.7367 | 18.7275
CHSK | kg/d | 41.2 | 41.1 | 41.08 | 41.06 | 41.04 | 41.02 | 41 | 40.98 | 40.96 | 40.92 | 40.9 | 40.88 | 40.86
N-celk | kg/d | 3.7767 | 3.7675 | 3.7657 | 3.7638 | 3.762 | 3.7602 | 3.7583 | 3.7565 | 3.7547 | 3.751 | 3.7492 | 3.7473 | 3.7455
N-NH4 | kg/d | 1.7853 | 1.781 | 1.7801 | 1.7793 | 1.7784 | 1.7775 | 1.7767 | 1.7758 | 1.7749 | 1.7732 | 1.7723 | 1.7715 | 1.7706
N-NO3 | kg/d | 0.34333 | 0.3425 | 0.34233 | 0.34217 | 0.342 | 0.34183 | 0.34167 | 0.3415 | 0.34133 | 0.341 | 0.34083 | 0.34067 | 0.3405
P-celk | kg/d | 0.85833 | 0.85625 | 0.85583 | 0.85542 | 0.855 | 0.85458 | 0.85417 | 0.85375 | 0.85333 | 0.8525 | 0.85208 | 0.85167 | 0.85125
Počet ČOV | ks | 0 | 0 | 0 | 0 | 0 | 0 | 0 | 0 | 0 | 0 | 0 | 0 | 0
Kapacita ČOV | m3/d | 416 | 416 | 416 | 416 | 416 | 416 | 416 | 416 | 416 | 416 | 416 | 416 | 416
Počet čerpacích stanic | ks | 0 | 0 | 0 | 0 | 0 | 0 | 0 | 0 | 0 | 0 | 0 | 0 | 0
Délka kanal.sítě | km | 7.8 | 7.8 | 7.8 | 7.8 | 7.8 | 7.8 | 7.8 | 7.8 | 9.5 | 9.5 | 9.5 | 9.5 | 9.5
Počet kanal.přípojek | ks | 648 | 648 | 648 | 648 | 648 | 648 | 648 | 648 | 819.2 | 819.2 | 819.2 | 819.2 | 819.2
Jímky a septiky | ks | 176 | 174 | 173.6 | 173.2 | 172.8 | 172.4 | 172 | 171.6 | 0 | 0 | 0 | 0 | 0
Mikročistírny | ks
Vysvětlivka : Počet osob s ČOP = Počet osob s časově omezeným pobytem
|  | 100 | 100 | 100 | 100 | 100 | 100 | 100 | 100 | 100 | 100 | 100 | 100 | 100

## tab. X
Kraj : Jihomoravský | [5 empty] | Provozní skupina : |  | 0621.001.003.01 - Bořitov
Tab. X - KANALIZACE - BILANCE ODPADNÍCH VOD A ZNEČIŠTĚNÍ
0621.001.008.01 - Černá Hora
(číslo a název obce)
| jedn. | 2000 | 2004 | 2005 | 2006 | 2007 | 2008 | 2009 | 2010 | 2011 | 2012 | 2013 | 2014 | 2015
CELKOVÁ PRODUKCE
odpadních vod | m3/d | 237.4 | 237 | 236.92 | 236.84 | 236.76 | 236.68 | 236.6 | 236.52 | 262.04 | 261.78 | 261.65 | 261.52 | 261.39
BSK5 | kg/d | 109.7 | 109.55 | 109.52 | 109.49 | 109.46 | 109.43 | 109.4 | 109.37 | 120.08 | 119.96 | 119.9 | 119.84 | 119.78
NL | kg/d | 100.5583 | 100.4208 | 100.3933 | 100.3658 | 100.3383 | 100.3108 | 100.2833 | 100.2558 | 110.0733 | 109.9633 | 109.9083 | 109.8533 | 109.7983
CHSK | kg/d | 219.4 | 219.1 | 219.04 | 218.98 | 218.92 | 218.86 | 218.8 | 218.74 | 240.16 | 239.92 | 239.8 | 239.68 | 239.56
Počet EO | os. | 1828.3333 | 1825.8333 | 1825.3333 | 1824.8333 | 1824.3333 | 1823.8333 | 1823.3333 | 1822.8333 | 2001.3333 | 1999.3333 | 1998.3333 | 1997.3333 | 1996.3333
odp.vod likv. na ČOV | m3/d | 219.6 | 219.45 | 219.42 | 219.39 | 219.36 | 219.33 | 219.3 | 219.27 | 262.04 | 261.78 | 261.65 | 261.52 | 261.39
odp.vod likv. v septicích | m3/d | 0 | 0 | 0 | 0 | 0 | 0 | 0 | 0 | 0 | 0 | 0 | 0 | 0
odp.vod likv. jiným způsobem | m3/d | 17.8 | 17.55 | 17.5 | 17.45 | 17.4 | 17.35 | 17.3 | 17.25 | 0 | 0 | 0 | 0 | 0
PŘÍSUN ODP. VOD Z JINÝCH LOKALIT
množství odpadních vod | m3/d
BSK5 | kg/d
NL | kg/d
CHSK | kg/d
ODVEDENÍ ODP. VOD NA JINÉ LOKALITY
množství odpadních vod | m3/d | 219.6 | 219.45 | 219.42 | 219.39 | 219.36 | 219.33 | 219.3 | 219.27 | 262.04 | 261.78 | 261.65 | 261.52 | 261.39
BSK5 | kg/d | 101.6 | 101.55 | 101.54 | 101.53 | 101.52 | 101.51 | 101.5 | 101.49 | 120.08 | 119.96 | 119.9 | 119.84 | 119.78
NL | kg/d | 93.1333 | 93.0875 | 93.0783 | 93.0692 | 93.06 | 93.0508 | 93.0417 | 93.0325 | 110.0733 | 109.9633 | 109.9083 | 109.8533 | 109.7983
CHSK | kg/d | 203.2 | 203.1 | 203.08 | 203.06 | 203.04 | 203.02 | 203 | 202.98 | 240.16 | 239.92 | 239.8 | 239.68 | 239.56
PŘÍTOK NA ČOV
množství odpadních vod | m3/d
BSK5 | kg/d
NL | kg/d
CHSK | kg/d
Počet EO | os
Typ ČOV | -
Dočištění - snížení BSK5 | -
Denitrifikace | -
Odstraňování fosforu | -
množství odpadních vod | m3/d
ODSTRANĚNÉ ZNEČIŠTĚNÍ
BSK5 | kg/d | 81.1798 | 81.1502 | 81.1443 | 81.1384 | 81.1324 | 81.1265 | 81.1206 | 81.1147 | 96.064 | 95.968 | 95.92 | 95.872 | 95.824
NL | kg/d | 83.7167 | 83.6861 | 83.68 | 83.6739 | 83.6678 | 83.6617 | 83.6556 | 83.6495 | 99.066 | 98.967 | 98.9175 | 98.868 | 98.8185
CHSK | kg/d | 182.6547 | 182.588 | 182.5746 | 182.5613 | 182.548 | 182.5347 | 182.5214 | 182.5081 | 216.144 | 215.928 | 215.82 | 215.712 | 215.604
ZBYTKOVÉ ZNEČIŠTĚNÍ
BSK5 | kg/d | 28.5202 | 28.3998 | 28.3757 | 28.3516 | 28.3276 | 28.3035 | 28.2794 | 28.2553 | 24.016 | 23.992 | 23.98 | 23.968 | 23.956
NL | kg/d | 16.8416 | 16.7347 | 16.7133 | 16.6919 | 16.6705 | 16.6491 | 16.6277 | 16.6063 | 11.0073 | 10.9963 | 10.9908 | 10.9853 | 10.9798
CHSK | kg/d | 36.7453 | 36.512 | 36.4654 | 36.4187 | 36.372 | 36.3253 | 36.2786 | 36.2319 | 24.016 | 23.992 | 23.98 | 23.968 | 23.956
Produkce kalů | m3/r | 987.6882 | 987.3275 | 987.2554 | 987.1834 | 987.1114 | 987.0394 | 986.9674 | 986.8955 | 1168.7787 | 1167.6107 | 1167.0267 | 1166.4427 | 1165.8587
Způsob likvidace kalů | -
Množství kalu po odvodnění | m3/r

## tab. XII
Plán rozvoje pro kraj : Jihomoravský |  |  |  | Provozní skupina : |  | 0621.001.003.01 - Bořitov
Tab. XII - TECHNICKÉ A FINANČNÍ ÚDAJE KANALIZACÍ
0621.001.008.01 - Černá Hora
(číslo a název obce)
ID | K | H l a v n í o b j e k t y |  |  |  | stávající objekty |  |  | rekonstrukce |  | nové stavby |  | 1
|  | 1 čistírny odpadních vod |  |  |  | DHM | rok uved. | rok posled. | DHM | rok zaháj. | DHM | rok zaháj.
|  | název | typ ČOV |  | kap. m3/d | mil. Kč | do provozu | rekonstr. | mil.Kč | /ukončení | mil. Kč | /ukončení
2 biologický rybník
|  |  | plocha (ha) |  | kap. EO
3 kanalizační síť
|  |  |  | DN(mm) | délka(km)
K.S | 0 | Stávajicí potrubí |  | 300-500 | 6.6
K.S | 0 | Stávajicí potrubí |  | 800-1200 | 1.2
K.R | 0 | Rekonstrukce potrubí |  | 300-500 | 5.04 |  |  |  | 26.2695 | 2013-2014
K.N | 3 | Nové potrubí |  | 300-600 | 1.7 | [5 empty] | 8.4388 | 2009-2010
4 výtlačné řady
|  |  |  | DN(mm) | délka(km)
5 čerpací stanice
|  |  |  | Qkap(l/s) | h(m)
6 kanalizační přípojky
|  |  |  | počet | délka(km)
P.S | 0 | Stávající |  | 648 | 6.156
P.N | 0 | Nové |  | 171 | 1.6245 | [5 empty] | 2.6505 | 2009-2010
7 jímky
|  |  | typ |  | počet ks
J.S | 0 | Stávající | jímky a septiky |  | 176
|  | SOUČET |  |  |  | 0 |  |  | 26.2695 |  | 11.0893