## tab. VI
Plán rozvoje pro kraj : Jihomoravský
Tab. VI - KANALIZACE - ZÁKLADNÍ ÚDAJE
0621.001.028.04 - Rájec
(provozní skupina)
| jednotky | 2000 | 2004 | 2005 | 2006 | 2007 | 2008 | 2009 | 2010 | 2011 | 2012 | 2013 | 2014 | 2015
Celkový počet obyvatel | os. | 3326 | 3319 | 3316 | 3315 | 3313 | 3311 | 3309 | 3308 | 3305 | 3304 | 3302 | 3300 | 3298
Odkanalizování
Počet obyv. napoj na kanalizaci | os. | 2762 | 2757 | 3316 | 3315 | 3313 | 3311 | 3309 | 3308 | 3305 | 3304 | 3302 | 3300 | 3298
Počet obyv. napoj na kanalizaci | % | 83.0427 | 83.0672 | 100 | 100 | 100 | 100 | 100 | 100 | 100 | 100 | 100 | 100 | 100
meziroční přírůstek | os |  | -5 | 559 | -1 | -2 | -2 | -2 | -1 | -3 | -1 | -2 | -2 | -2
Čištění odpadních vod
Počet obyv. napoj ČOV | os. | 2762 | 2757 | 3316 | 3315 | 3313 | 3311 | 3309 | 3308 | 3305 | 3304 | 3302 | 3300 | 3298
Počet obyv. napoj ČOV | % | 83.0427 | 83.0672 | 100 | 100 | 100 | 100 | 100 | 100 | 100 | 100 | 100 | 100 | 100
Počet obyv. se svozem na ČOV | os. | 564 | 562 | 0 | 0 | 0 | 0 | 0 | 0 | 0 | 0 | 0 | 0 | 0
Počet obyv. se svozem na ČOV | % | 16.9573 | 16.9328 | 0 | 0 | 0 | 0 | 0 | 0 | 0 | 0 | 0 | 0 | 0
Celková produkce odp. vod | mil. m3/rok | 0.17189 | 0.17297 | 0.18886 | 0.18923 | 0.18954 | 0.18984 | 0.19015 | 0.19052 | 0.19077 | 0.19114 | 0.19144 | 0.19175 | 0.19206
Odpad. vody čištěné na ČOV | mil. m3/rok | 0.16176 | 0.16288 | 0.18886 | 0.18923 | 0.18954 | 0.18984 | 0.19015 | 0.19052 | 0.19077 | 0.19114 | 0.19144 | 0.19175 | 0.19206
Odpad. vody čištěné na ČOV | % | 94.1075 | 94.1653 | 100 | 100 | 100 | 100 | 100 | 100 | 100 | 100 | 100 | 100 | 100
Meziroční přírustek | mil. m3/rok |  | 0.0011146 | 0.02598 | 0.00036772 | 0.00031009 | 0.00030957 | 0.00030906 | 0.0003663 | 0.00025027 | 0.00036552 | 0.00030712 | 0.0003066 | 0.00030609
Meziroční přírustek | % |  | 0.68433 | 13.7563 | 0.19433 | 0.16361 | 0.16307 | 0.16253 | 0.19226 | 0.13119 | 0.19124 | 0.16042 | 0.1599 | 0.15937
Odpad. vody čištěné v septicích | mil. m3/rok | 0 | 0 | 0 | 0 | 0 | 0 | 0 | 0 | 0 | 0 | 0 | 0 | 0
Odpad. vody čištěné v septicích | % | 0 | 0 | 0 | 0 | 0 | 0 | 0 | 0 | 0 | 0 | 0 | 0 | 0
Odpad. vody nečištěné | tis. m3/rok | 10.1288 | 10.0922 | 0 | 0 | 0 | 0 | 0 | 0 | 0 | 0 | 0 | 0 | 0
Odpad. vody nečištěné | % | 5.8925 | 5.8347 | 0 | 0 | 0 | 0 | 0 | 0 | 0 | 0 | 0 | 0 | 0
Počet ČOV | ks | bar: 2000 to 2015
Celková kapacita ČOV | m3/d | 600 | 600 | 600 | 600 | 600 | 600 | 600 | 600 | 600 | 600 | 600 | 600 | 600
Roční přírůstek | m3/d |  | 0 | 0 | 0 | 0 | 0 | 0 | 0 | 0 | 0 | 0 | 0 | 0
Přebytek kapacity | m3/d | 156.8136 | 153.7599 | 82.5826 | 81.5751 | 80.7256 | 79.8774 | 79.0307 | 78.0271 | 77.3415 | 76.34 | 75.4986 | 74.6586 | 73.82
Nedostatek kapacity | m3/d
Celková délka nové kanalizace | km | 0 | 0 | 3.5 | 3.5 | 3.7 | 3.7 | 3.7 | 3.7 | 3.7 | 3.7 | 3.7 | 3.7 | 3.7
Roční přírůstek | km |  | 0 | 3.5 | 0 | 0.2 | 0 | 0 | 0 | 0 | 0 | 0 | 0 | 0
Roční přírůstek | % |  | 0 | 27.5591 | 0 | 1.5748 | 0 | 0 | 0 | 0 | 0 | 0 | 0 | 0
Celková délka rek. kanalizace | km | 0 | 0 | 0 | 0 | 0 | 0 | 0 | 0 | 0 | 0 | 0 | 0 | 0
Roční přírůstek | km |  | 0 | 0 | 0 | 0 | 0 | 0 | 0 | 0 | 0 | 0 | 0 | 0
Roční přírůstek | % |  | 0 | 0 | 0 | 0 | 0 | 0 | 0 | 0 | 0 | 0 | 0 | 0
Produkce zněčištění
BSK5 | t/rok | 66.5632 | 66.4318 | 72.4379 | 72.416 | 72.3722 | 72.3284 | 72.2846 | 72.2627 | 72.197 | 72.1751 | 72.1313 | 72.0875 | 72.0437
NL | t/rok | 61.0163 | 60.8958 | 66.4014 | 66.3813 | 66.3412 | 66.301 | 66.2609 | 66.2408 | 66.1806 | 66.1605 | 66.1204 | 66.0802 | 66.0401
CHSK | t/rok | 133.1265 | 132.8637 | 144.8758 | 144.832 | 144.7444 | 144.6568 | 144.5692 | 144.5254 | 144.394 | 144.3502 | 144.2626 | 144.175 | 144.0874
Odstranění znečištění
BSK5 | t/rok | 0 | 0 | 0 | 0 | 0 | 0 | 0 | 0 | 0 | 0 | 0 | 0 | 0
NL | t/rok | 0 | 0 | 0 | 0 | 0 | 0 | 0 | 0 | 0 | 0 | 0 | 0 | 0
CHSK | t/rok | 0 | 0 | 0 | 0 | 0 | 0 | 0 | 0 | 0 | 0 | 0 | 0 | 0
Celkové investiční náklady ročně | mil. Kč | 11.0604 | 11.0604 | 0.745 | 0.745 | 0 | 12.5 | 12.5 | 0 | 0 | 0 | 0 | 0 | 0
Celkové investiční náklady součtově | mil. Kč
Hmotný investiční majetek ročně | mil. Kč
Hmotný investiční majetek součtově | mil.Kč
0621.001.028.02 - Jestřebí

## tab. VI pom
Plán rozvoje pro kraj : Jihomoravský
Tab. VI - KANALIZACE - ZÁKLADNÍ ÚDAJE
0621.001.028.04 - Rájec
(provozní skupina)
| jednotky | 2000 | 2004 | 2005 | 2006 | 2007 | 2008 | 2009 | 2010 | 2011 | 2012 | 2013 | 2014 | 2015
Celkový počet obyvatel | os. | 2362 | 2357 | 2355 | 2354 | 2353 | 2351 | 2350 | 2349 | 2347 | 2346 | 2345 | 2343 | 2342
Odkanalizování
Počet obyv. napoj na kanalizaci | os. | 2362 | 2357 | 2355 | 2354 | 2353 | 2351 | 2350 | 2349 | 2347 | 2346 | 2345 | 2343 | 2342
Počet obyv. napoj na kanalizaci | % | 100 | 100 | 100 | 100 | 100 | 100 | 100 | 100 | 100 | 100 | 100 | 100 | 100
meziroční přírůstek | os |  | -5 | -2 | -1 | -1 | -2 | -1 | -1 | -2 | -1 | -1 | -2 | -1
Čištění odpadních vod
Počet obyv. napoj ČOV | os. | 2362 | 2357 | 2355 | 2354 | 2353 | 2351 | 2350 | 2349 | 2347 | 2346 | 2345 | 2343 | 2342
Počet obyv. napoj ČOV | % | 100 | 100 | 100 | 100 | 100 | 100 | 100 | 100 | 100 | 100 | 100 | 100 | 100
Počet obyv. se svozem na ČOV | os. | 0 | 0 | 0 | 0 | 0 | 0 | 0 | 0 | 0 | 0 | 0 | 0 | 0
Počet obyv. se svozem na ČOV | % | 0 | 0 | 0 | 0 | 0 | 0 | 0 | 0 | 0 | 0 | 0 | 0 | 0
Celková produkce odp. vod | mil. m3/rok | 0.13317 | 0.1341 | 0.13428 | 0.13453 | 0.13478 | 0.13496 | 0.13521 | 0.13545 | 0.13564 | 0.13588 | 0.13613 | 0.13631 | 0.13655
Odpad. vody čištěné na ČOV | mil. m3/rok | 0.13317 | 0.1341 | 0.13428 | 0.13453 | 0.13478 | 0.13496 | 0.13521 | 0.13545 | 0.13564 | 0.13588 | 0.13613 | 0.13631 | 0.13655
Odpad. vody čištěné na ČOV | % | 100 | 100 | 100 | 100 | 100 | 100 | 100 | 100 | 100 | 100 | 100 | 100 | 100
Meziroční přírustek | mil. m3/rok |  | 0.00092992 | 0.00018884 | 0.00024556 | 0.0002453 | 0.00018755 | 0.00024466 | 0.0002444 | 0.00018626 | 0.00024376 | 0.0002435 | 0.00018497 | 0.00024285
Meziroční přírustek | % |  | 0.69347 | 0.14063 | 0.18253 | 0.18201 | 0.13896 | 0.18095 | 0.18043 | 0.13732 | 0.17939 | 0.17888 | 0.1357 | 0.17784
Odpad. vody čištěné v septicích | mil. m3/rok | 0 | 0 | 0 | 0 | 0 | 0 | 0 | 0 | 0 | 0 | 0 | 0 | 0
Odpad. vody čištěné v septicích | % | 0 | 0 | 0 | 0 | 0 | 0 | 0 | 0 | 0 | 0 | 0 | 0 | 0
Odpad. vody nečištěné | tis. m3/rok | 0 | 0 | 0 | 0 | 0 | 0 | 0 | 0 | 0 | 0 | 0 | 0 | 0
Odpad. vody nečištěné | % | 0 | 0 | 0 | 0 | 0 | 0 | 0 | 0 | 0 | 0 | 0 | 0 | 0
Počet ČOV | ks | bar: 2000 to 2015
Celková kapacita ČOV | m3/d | 600 | 600 | 600 | 600 | 600 | 600 | 600 | 600 | 600 | 600 | 600 | 600 | 600
Roční přírůstek | m3/d |  | 0 | 0 | 0 | 0 | 0 | 0 | 0 | 0 | 0 | 0 | 0 | 0
Přebytek kapacity | m3/d | 156.8136 | 153.7599 | 82.5826 | 81.5751 | 80.7256 | 79.8774 | 79.0307 | 78.0271 | 77.3415 | 76.34 | 75.4986 | 74.6586 | 73.82
Nedostatek kapacity | m3/d
Celková délka nové kanalizace | km | 0 | 0 | 0 | 0 | 0.2 | 0.2 | 0.2 | 0.2 | 0.2 | 0.2 | 0.2 | 0.2 | 0.2
Roční přírůstek | km |  | 0 | 0 | 0 | 0.2 | 0 | 0 | 0 | 0 | 0 | 0 | 0 | 0
Roční přírůstek | % |  | 0 | 0 | 0 | 1.5748 | 0 | 0 | 0 | 0 | 0 | 0 | 0 | 0
Celková délka rek. kanalizace | km | 0 | 0 | 0 | 0 | 0 | 0 | 0 | 0 | 0 | 0 | 0 | 0 | 0
Roční přírůstek | km |  | 0 | 0 | 0 | 0 | 0 | 0 | 0 | 0 | 0 | 0 | 0 | 0
Roční přírůstek | % |  | 0 | 0 | 0 | 0 | 0 | 0 | 0 | 0 | 0 | 0 | 0 | 0
Produkce zněčištění
BSK5 | t/rok | 51.6548 | 51.5453 | 51.5015 | 51.4796 | 51.4577 | 51.4139 | 51.392 | 51.3701 | 51.3263 | 51.3044 | 51.2825 | 51.2387 | 51.2168
NL | t/rok | 47.3502 | 47.2499 | 47.2097 | 47.1896 | 47.1696 | 47.1294 | 47.1093 | 47.0893 | 47.0491 | 47.029 | 47.009 | 46.9688 | 46.9487
CHSK | t/rok | 103.3096 | 103.0906 | 103.003 | 102.9592 | 102.9154 | 102.8278 | 102.784 | 102.7402 | 102.6526 | 102.6088 | 102.565 | 102.4774 | 102.4336
Odstranění znečištění
BSK5 | t/rok
NL | t/rok
CHSK | t/rok
Celkové investiční náklady ročně | mil. Kč | 0 | 0 | 0.745 | 0.745 | 0 | 12.5 | 12.5 | 0 | 0 | 0 | 0 | 0 | 0
Celkové investiční náklady součtově | mil. Kč
Hmotný investiční majetek ročně | mil. Kč
Hmotný investiční majetek součtově | mil.Kč
028_02

## tab. IX
Kraj : Jihomoravský |  |  |  |  | Provozní skupina : |  | 0621.001.028.04 - Rájec
Tab. IX - KANALIZACE - REKAPITULACE VSTUPNÍCH ÚDAJŮ
0621.001.028.04 - Rájec
(číslo a název obce)
| jedn. | 2000 | 2004 | 2005 | 2006 | 2007 | 2008 | 2009 | 2010 | 2011 | 2012 | 2013 | 2014 | 2015
Počet trvale bydl.obyvatel | os. | 2352 | 2347 | 2345 | 2344 | 2343 | 2341 | 2340 | 2339 | 2337 | 2336 | 2335 | 2333 | 2332
Počet osob s ČOP | os. | 10 | 10 | 10 | 10 | 10 | 10 | 10 | 10 | 10 | 10 | 10 | 10 | 10
ODKANALIZOVÁNÍ OBCE
Rozsah odkanalizování | - | 2000: celá obec; 2015: celá obec
Typ kanalizace | - | 2000: jednotná; 2015: jednotná
Počet obyv.napoj.na kanal.
- trvale bydlící | os. | 2352 | 2347 | 2345 | 2344 | 2343 | 2341 | 2340 | 2339 | 2337 | 2336 | 2335 | 2333 | 2332
- počet osob s ČOP | os. | 10 | 10 | 10 | 10 | 10 | 10 | 10 | 10 | 10 | 10 | 10 | 10 | 10
Počet obyv.nenapoj.na kanal.
- trvale bydlící | os. | 0 | 0 | 0 | 0 | 0 | 0 | 0 | 0 | 0 | 0 | 0 | 0 | 0
- počet osob s ČOP | os. | 0 | 0 | 0 | 0 | 0 | 0 | 0 | 0 | 0 | 0 | 0 | 0 | 0
LIKVIDACE ODPADNÍCH VOD
Počet obyv.napoj.na ČOV
- trvale bydlící | os. | 2352 | 2347 | 2345 | 2344 | 2343 | 2341 | 2340 | 2339 | 2337 | 2336 | 2335 | 2333 | 2332
- počet osob s ČOP | os. | 10 | 10 | 10 | 10 | 10 | 10 | 10 | 10 | 10 | 10 | 10 | 10 | 10
Počet obyv.napoj.na septiky
- trvale bydlící | os. | 0 | 0 | 0 | 0 | 0 | 0 | 0 | 0 | 0 | 0 | 0 | 0 | 0
- počet osob s ČOP | os. | 0 | 0 | 0 | 0 | 0 | 0 | 0 | 0 | 0 | 0 | 0 | 0 | 0
Počet obyv.s odvoz OV
- trvale bydlící | os. | 0 | 0 | 0 | 0 | 0 | 0 | 0 | 0 | 0 | 0 | 0 | 0 | 0
- počet osob s ČOP | os. | 0 | 0 | 0 | 0 | 0 | 0 | 0 | 0 | 0 | 0 | 0 | 0 | 0
Průmysl,zemědelství,vybavenost | - | 2000: průmysl, vybavenost
Způsob likvidace | - | 2000: na městské ČOV
Množství odp.vod | m3/d | 70.56 | 70.41 | 70.35 | 70.32 | 70.29 | 70.23 | 70.2 | 70.17 | 70.11 | 70.08 | 70.05 | 69.99 | 69.96
BSK5 | kg/d | 23.62 | 23.57 | 23.55 | 23.54 | 23.53 | 23.51 | 23.5 | 23.49 | 23.47 | 23.46 | 23.45 | 23.43 | 23.42
NL | kg/d | 21.6517 | 21.6058 | 21.5875 | 21.5783 | 21.5692 | 21.5508 | 21.5417 | 21.5325 | 21.5142 | 21.505 | 21.4958 | 21.4775 | 21.4683
CHSK | kg/d | 47.24 | 47.14 | 47.1 | 47.08 | 47.06 | 47.02 | 47 | 46.98 | 46.94 | 46.92 | 46.9 | 46.86 | 46.84
N-celk | kg/d | 4.3303 | 4.3212 | 4.3175 | 4.3157 | 4.3138 | 4.3102 | 4.3083 | 4.3065 | 4.3028 | 4.301 | 4.2992 | 4.2955 | 4.2937
N-NH4 | kg/d | 2.0471 | 2.0427 | 2.041 | 2.0401 | 2.0393 | 2.0375 | 2.0367 | 2.0358 | 2.0341 | 2.0332 | 2.0323 | 2.0306 | 2.0297
N-NO3 | kg/d | 0.39367 | 0.39283 | 0.3925 | 0.39233 | 0.39217 | 0.39183 | 0.39167 | 0.3915 | 0.39117 | 0.391 | 0.39083 | 0.3905 | 0.39033
P-celk | kg/d | 0.98417 | 0.98208 | 0.98125 | 0.98083 | 0.98042 | 0.97958 | 0.97917 | 0.97875 | 0.97792 | 0.9775 | 0.97708 | 0.97625 | 0.97583
Počet ČOV | ks | bar: 2000 to 2015
Kapacita ČOV | m3/d | 600 | 600 | 600 | 600 | 600 | 600 | 600 | 600 | 600 | 600 | 600 | 600 | 600
Počet čerpacích stanic | ks | 2 | 2 | 2 | 2 | 3 | 3 | 3 | 3 | 3 | 3 | 3 | 3 | 3
Délka kanal.sítě | km | 12.7 | 12.7 | 12.7 | 12.7 | 12.9 | 12.9 | 12.9 | 12.9 | 12.9 | 12.9 | 12.9 | 12.9 | 12.9
Počet kanal.přípojek | ks | 944.8 | 944.8 | 944.8 | 944.8 | 944.8 | 944.8 | 944.8 | 944.8 | 944.8 | 944.8 | 944.8 | 944.8 | 944.8
Jímky a septiky | ks | 0 | 0 | 0 | 0 | 0 | 0 | 0 | 0 | 0 | 0 | 0 | 0 | 0
Mikročistírny | ks
Vysvětlivka : Počet osob s ČOP = Počet osob s časově omezeným pobytem
|  | 124.6934 | 126.1085 | 126.4623 | 126.8161 | 127.1698 | 127.5236 | 127.8774 | 128.2311 | 128.5849 | 128.9387 | 129.2925 | 129.6462 | 130

## tab. X
Kraj : Jihomoravský | [5 empty] | Provozní skupina : |  | 0621.001.028.04 - Rájec
Tab. X - KANALIZACE - BILANCE ODPADNÍCH VOD A ZNEČIŠTĚNÍ
0621.001.028.04 - Rájec
(číslo a název obce)
| jedn. | 2000 | 2004 | 2005 | 2006 | 2007 | 2008 | 2009 | 2010 | 2011 | 2012 | 2013 | 2014 | 2015
CELKOVÁ PRODUKCE
odpadních vod | m3/d | 364.839 | 367.3867 | 367.9041 | 368.5769 | 369.2489 | 369.7628 | 370.4331 | 371.1027 | 371.613 | 372.2808 | 372.9479 | 373.4547 | 374.12
BSK5 | kg/d | 141.52 | 141.22 | 141.1 | 141.04 | 140.98 | 140.86 | 140.8 | 140.74 | 140.62 | 140.56 | 140.5 | 140.38 | 140.32
NL | kg/d | 129.7267 | 129.4517 | 129.3417 | 129.2867 | 129.2317 | 129.1217 | 129.0667 | 129.0117 | 128.9017 | 128.8467 | 128.7917 | 128.6817 | 128.6267
CHSK | kg/d | 283.04 | 282.44 | 282.2 | 282.08 | 281.96 | 281.72 | 281.6 | 281.48 | 281.24 | 281.12 | 281 | 280.76 | 280.64
Počet EO | os. | 2358.6667 | 2353.6667 | 2351.6667 | 2350.6667 | 2349.6667 | 2347.6667 | 2346.6667 | 2345.6667 | 2343.6667 | 2342.6667 | 2341.6667 | 2339.6667 | 2338.6667
odp.vod likv. na ČOV | m3/d | 364.839 | 367.3867 | 367.9041 | 368.5769 | 369.2489 | 369.7628 | 370.4331 | 371.1027 | 371.613 | 372.2808 | 372.9479 | 373.4547 | 374.12
odp.vod likv. v septicích | m3/d | 0 | 0 | 0 | 0 | 0 | 0 | 0 | 0 | 0 | 0 | 0 | 0 | 0
odp.vod likv. jiným způsobem | m3/d | 0 | 0 | 0 | 0 | 0 | 0 | 0 | 0 | 0 | 0 | 0 | 0 | 0
PŘÍSUN ODP. VOD Z JINÝCH LOKALIT
množství odpadních vod | m3/d | 78.3474 | 78.8534 | 149.5133 | 149.848 | 150.0255 | 150.3598 | 150.5362 | 150.8702 | 151.0456 | 151.3792 | 151.5535 | 151.8867 | 152.06
BSK5 | kg/d | 29.64 | 29.62 | 57.36 | 57.36 | 57.3 | 57.3 | 57.24 | 57.24 | 57.18 | 57.18 | 57.12 | 57.12 | 57.06
NL | kg/d | 27.17 | 27.1517 | 52.58 | 52.58 | 52.525 | 52.525 | 52.47 | 52.47 | 52.415 | 52.415 | 52.36 | 52.36 | 52.305
CHSK | kg/d | 59.28 | 59.24 | 114.72 | 114.72 | 114.6 | 114.6 | 114.48 | 114.48 | 114.36 | 114.36 | 114.24 | 114.24 | 114.12
ODVEDENÍ ODP. VOD NA JINÉ LOKALITY
množství odpadních vod | m3/d | 0 | 0 | 0 | 0 | 0 | 0 | 0 | 0 | 0 | 0 | 0 | 0 | 0
BSK5 | kg/d | 0 | 0 | 0 | 0 | 0 | 0 | 0 | 0 | 0 | 0 | 0 | 0 | 0
NL | kg/d | 0 | 0 | 0 | 0 | 0 | 0 | 0 | 0 | 0 | 0 | 0 | 0 | 0
CHSK | kg/d | 0 | 0 | 0 | 0 | 0 | 0 | 0 | 0 | 0 | 0 | 0 | 0 | 0
PŘÍTOK NA ČOV
množství odpadních vod | m3/d | 443.1864 | 446.2401 | 517.4174 | 518.4249 | 519.2744 | 520.1226 | 520.9693 | 521.9729 | 522.6585 | 523.66 | 524.5014 | 525.3414 | 526.18
BSK5 | kg/d | 171.16 | 170.84 | 198.46 | 198.4 | 198.28 | 198.16 | 198.04 | 197.98 | 197.8 | 197.74 | 197.62 | 197.5 | 197.38
NL | kg/d | 156.8967 | 156.6033 | 181.9217 | 181.8667 | 181.7567 | 181.6467 | 181.5367 | 181.4817 | 181.3167 | 181.2617 | 181.1517 | 181.0417 | 180.9317
CHSK | kg/d | 342.32 | 341.68 | 396.92 | 396.8 | 396.56 | 396.32 | 396.08 | 395.96 | 395.6 | 395.48 | 395.24 | 395 | 394.76
Počet EO | os | 2853 | 2848 | 3308 | 3307 | 3305 | 3303 | 3301 | 3300 | 3297 | 3296 | 3294 | 3292 | 3290
Typ ČOV | - | 2000: mechanicko-biologická s nitrifikací a denitrifikací; 2015: mechanicko-biologická s nitrifikací a denitrifikací
Dočištění - snížení BSK5 | - | bar: 2000; 2015
Denitrifikace | - | 2000: ano; 2015: ano
Odstraňování fosforu | - | bar: 2000; 2015
množství odpadních vod | m3/d | 443.1864 | 446.2401 | 517.4174 | 518.4249 | 519.2744 | 520.1226 | 520.9693 | 521.9729 | 522.6585 | 523.66 | 524.5014 | 525.3414 | 526.18
ODSTRANĚNÉ ZNEČIŠTĚNÍ
BSK5 | kg/d | 113.216 | 112.976 | 112.88 | 112.832 | 112.784 | 112.688 | 112.64 | 112.592 | 112.496 | 112.448 | 112.4 | 112.304 | 112.256
NL | kg/d | 116.754 | 116.5065 | 116.4075 | 116.358 | 116.3085 | 116.2095 | 116.16 | 116.1105 | 116.0115 | 115.962 | 115.9125 | 115.8135 | 115.764
CHSK | kg/d | 254.736 | 254.196 | 253.98 | 253.872 | 253.764 | 253.548 | 253.44 | 253.332 | 253.116 | 253.008 | 252.9 | 252.684 | 252.576
ZBYTKOVÉ ZNEČIŠTĚNÍ
BSK5 | kg/d | 28.304 | 28.244 | 28.22 | 28.208 | 28.196 | 28.172 | 28.16 | 28.148 | 28.124 | 28.112 | 28.1 | 28.076 | 28.064
NL | kg/d | 12.9727 | 12.9452 | 12.9342 | 12.9287 | 12.9232 | 12.9122 | 12.9067 | 12.9012 | 12.8902 | 12.8847 | 12.8792 | 12.8682 | 12.8627
CHSK | kg/d | 28.304 | 28.244 | 28.22 | 28.208 | 28.196 | 28.172 | 28.16 | 28.148 | 28.124 | 28.112 | 28.1 | 28.076 | 28.064
Produkce kalů | m3/r | 1377.4613 | 1374.5413 | 1373.3733 | 1372.7893 | 1372.2053 | 1371.0373 | 1370.4533 | 1369.8693 | 1368.7013 | 1368.1173 | 1367.5333 | 1366.3653 | 1365.7813
Způsob likvidace kalů | - | 2000: strojní odvodnění kalu; 2015: strojní odvodnění kalu
Množství kalu po odvodnění | m3/r | 330.5907 | 329.8899 | 329.6096 | 329.4694 | 329.3293 | 329.049 | 328.9088 | 328.7686 | 328.4883 | 328.3482 | 328.208 | 327.9277 | 327.7875

## tab. XII
Plán rozvoje pro kraj : Jihomoravský |  |  |  | Provozní skupina : |  | 0621.001.028.04 - Rájec
Tab. XII - TECHNICKÉ A FINANČNÍ ÚDAJE KANALIZACÍ
0621.001.028.04 - Rájec
(číslo a název obce)
ID | K | H l a v n í o b j e k t y |  |  |  | stávající objekty |  |  | rekonstrukce |  | nové stavby |  | 1
|  | 1 čistírny odpadních vod |  |  |  | DHM | rok uved. | rok posled. | DHM | rok zaháj. | DHM | rok zaháj.
|  | název | typ ČOV |  | kap. m3/d | mil. Kč | do provozu | rekonstr. | mil.Kč | /ukončení | mil. Kč | /ukončení
C.S | 0 | ČOV Rájec | mechanicko-biologická s nitrifikací a denitrifikací |  | 600 |  | 1994 | [6 empty] | 11 | 3
C.R | 2 | ČOV Rájec | rekonstrukce |  | 600 |  |  |  | 25 | 2008-2009 |  |  |  | 18 | 3
|  | 2 biologický rybník | [11 empty] | 18 | 3
|  |  | plocha (ha) |  | kap. EO
3 kanalizační síť
|  |  |  | DN(mm) | délka(km)
K.S | 0 | Stávajicí potrubí |  | 300-600 | 9
K.S | 0 | Stávajicí potrubí |  | 600-1000 | 3.7
K.R | 0 | Rekonstrukce potrubí |  | 300-600 | 2.8 |  |  |  | 17.1696 | po r.2015
K.N | 3 | Nové potrubí |  | 300 | 0.2 | [5 empty] | 0.99 | 2005-2006
4 výtlačné řady
|  |  |  | DN(mm) | délka(km)
5 čerpací stanice
|  |  |  | Qkap(l/s) | h(m)
S.S | 0 | ČS 1 |  | 2
S.S | 0 | ČS 1 |  | 2
S.N | 0 | Nová ČS |  | 2 | [6 empty] | 0.5 | 2005-2006
6 kanalizační přípojky
|  |  |  | počet | délka(km)
P.S | 0 | Stávající |  | 945 | 8.9775
7 jímky
|  |  | typ |  | počet ks
J.S | 0 | Stávající | jímky a septiky |  | 0
|  | SOUČET |  |  |  | 0 |  |  | 42.1696 |  | 1.49