## tab. VI
Plán rozvoje pro kraj : Jihomoravský
Tab. VI - KANALIZACE - ZÁKLADNÍ ÚDAJE
0621.001.030.01 - Rudice
(provozní skupina)
| jednotky | 2000 | 2004 | 2005 | 2006 | 2007 | 2008 | 2009 | 2010 | 2011 | 2012 | 2013 | 2014 | 2015
Celkový počet obyvatel | os. | 949 | 947 | 947 | 946 | 946 | 945 | 945 | 944 | 944 | 943 | 943 | 942 | 942
Odkanalizování
Počet obyv. napoj na kanalizaci | os. | 674 | 674 | 674 | 674 | 674 | 674 | 674 | 674 | 674 | 674 | 674 | 674 | 674
Počet obyv. napoj na kanalizaci | % | 71.0221 | 71.1721 | 71.1721 | 71.2474 | 71.2474 | 71.3228 | 71.3228 | 71.3983 | 71.3983 | 71.474 | 71.474 | 71.5499 | 71.5499
meziroční přírůstek | os |  | 0 | 0 | 0 | 0 | 0 | 0 | 0 | 0 | 0 | 0 | 0 | 0
Čištění odpadních vod
Počet obyv. napoj ČOV | os. | 27 | 27 | 27 | 27 | 27 | 27 | 27 | 27 | 27 | 27 | 27 | 27 | 27
Počet obyv. napoj ČOV | % | 2.8451 | 2.8511 | 2.8511 | 2.8541 | 2.8541 | 2.8571 | 2.8571 | 2.8602 | 2.8602 | 2.8632 | 2.8632 | 2.8662 | 2.8662
Počet obyv. se svozem na ČOV | os. | 275 | 273 | 273 | 272 | 272 | 271 | 271 | 270 | 270 | 269 | 269 | 268 | 268
Počet obyv. se svozem na ČOV | % | 28.9779 | 28.8279 | 28.8279 | 28.7526 | 28.7526 | 28.6772 | 28.6772 | 28.6017 | 28.6017 | 28.526 | 28.526 | 28.4501 | 28.4501
Celková produkce odp. vod | mil. m3/rok | 0.03443 | 0.034379 | 0.034379 | 0.034354 | 0.034354 | 0.034328 | 0.034328 | 0.034303 | 0.034303 | 0.034277 | 0.034277 | 0.034252 | 0.034252
Odpad. vody čištěné na ČOV | mil. m3/rok | 0.0070007 | 0.0069861 | 0.0069861 | 0.0069788 | 0.0069788 | 0.0069715 | 0.0069715 | 0.0069642 | 0.0069642 | 0.0069569 | 0.0069569 | 0.0069496 | 0.0069496
Odpad. vody čištěné na ČOV | % | 20.3329 | 20.3206 | 20.3206 | 20.3145 | 20.3145 | 20.3083 | 20.3083 | 20.3022 | 20.3022 | 20.296 | 20.296 | 20.2899 | 20.2899
Meziroční přírustek | mil. m3/rok |  | -1.46e-05 | 0 | -7.3e-06 | 0 | -7.3e-06 | 0 | -7.3e-06 | 0 | -7.3e-06 | 0 | -7.3e-06 | 0
Meziroční přírustek | % |  | -0.20899 | 0 | -0.1046 | 0 | -0.10471 | 0 | -0.10482 | 0 | -0.10493 | 0 | -0.10504 | 0
Odpad. vody čištěné v septicích | mil. m3/rok | 0.023616 | 0.023616 | 0.023616 | 0.023616 | 0.023616 | 0.023616 | 0.023616 | 0.023616 | 0.023616 | 0.023616 | 0.023616 | 0.023616 | 0.023616
Odpad. vody čištěné v septicích | % | 68.589 | 68.6909 | 68.6909 | 68.742 | 68.742 | 68.7932 | 68.7932 | 68.8444 | 68.8444 | 68.8958 | 68.8958 | 68.9471 | 68.9471
Odpad. vody nečištěné | tis. m3/rok | 3.8142 | 3.7778 | 3.7778 | 3.7595 | 3.7595 | 3.7412 | 3.7412 | 3.723 | 3.723 | 3.7048 | 3.7048 | 3.6865 | 3.6865
Odpad. vody nečištěné | % | 11.0781 | 10.9884 | 10.9884 | 10.9435 | 10.9435 | 10.8985 | 10.8985 | 10.8534 | 10.8534 | 10.8082 | 10.8082 | 10.763 | 10.763
Počet ČOV | ks | bar: 2000 to 2015
Celková kapacita ČOV | m3/d | 180 | 180 | 180 | 180 | 180 | 180 | 180 | 180 | 180 | 180 | 180 | 180 | 180
Roční přírůstek | m3/d |  | 0 | 0 | 0 | 0 | 0 | 0 | 0 | 0 | 0 | 0 | 0 | 0
Přebytek kapacity | m3/d | 160.82 | 160.86 | 160.86 | 160.88 | 160.88 | 160.9 | 160.9 | 160.92 | 160.92 | 160.94 | 160.94 | 160.96 | 160.96
Nedostatek kapacity | m3/d
Celková délka nové kanalizace | km | 0 | 0 | 0 | 0 | 0 | 0 | 0 | 0 | 0 | 0 | 0 | 0 | 0
Roční přírůstek | km |  | 0 | 0 | 0 | 0 | 0 | 0 | 0 | 0 | 0 | 0 | 0 | 0
Roční přírůstek | % |  | 0 | 0 | 0 | 0 | 0 | 0 | 0 | 0 | 0 | 0 | 0 | 0
Celková délka rek. kanalizace | km | 0 | 0 | 0 | 0 | 0 | 0 | 0 | 0 | 0 | 0 | 0 | 0 | 1.86
Roční přírůstek | km |  | 0 | 0 | 0 | 0 | 0 | 0 | 0 | 0 | 0 | 0 | 0 | 1.86
Roční přírůstek | % |  | 0 | 0 | 0 | 0 | 0 | 0 | 0 | 0 | 0 | 0 | 0 | 30
Produkce zněčištění
BSK5 | t/rok | 17.4616 | 17.4397 | 17.4397 | 17.4288 | 17.4288 | 17.4178 | 17.4178 | 17.4068 | 17.4068 | 17.3959 | 17.3959 | 17.3849 | 17.3849
NL | t/rok | 16.0065 | 15.9864 | 15.9864 | 15.9764 | 15.9764 | 15.9663 | 15.9663 | 15.9563 | 15.9563 | 15.9462 | 15.9462 | 15.9362 | 15.9362
CHSK | t/rok | 34.9232 | 34.8794 | 34.8794 | 34.8575 | 34.8575 | 34.8356 | 34.8356 | 34.8137 | 34.8137 | 34.7918 | 34.7918 | 34.7699 | 34.7699
Odstranění znečištění
BSK5 | t/rok | 0 | 0 | 0 | 0 | 0 | 0 | 0 | 0 | 0 | 0 | 0 | 0 | 0
NL | t/rok | 0 | 0 | 0 | 0 | 0 | 0 | 0 | 0 | 0 | 0 | 0 | 0 | 0
CHSK | t/rok | 0 | 0 | 0 | 0 | 0 | 0 | 0 | 0 | 0 | 0 | 0 | 0 | 0
Celkové investiční náklady ročně | mil. Kč | 0 | 0 | 0 | 0 | 0 | 0 | 0 | 7.25 | 7.25 | 0 | 4.8473 | 9.0667 | 4.2194
Celkové investiční náklady součtově | mil. Kč
Hmotný investiční majetek ročně | mil. Kč
Hmotný investiční majetek součtově | mil.Kč

## tab. VI pom
Plán rozvoje pro kraj : Jihomoravský
Tab. VI - KANALIZACE - ZÁKLADNÍ ÚDAJE
0621.001.030.01 - Rudice
(provozní skupina)
| jednotky | 2000 | 2004 | 2005 | 2006 | 2007 | 2008 | 2009 | 2010 | 2011 | 2012 | 2013 | 2014 | 2015
Celkový počet obyvatel | os. | 949 | 947 | 947 | 946 | 946 | 945 | 945 | 944 | 944 | 943 | 943 | 942 | 942
Odkanalizování
Počet obyv. napoj na kanalizaci | os. | 674 | 674 | 674 | 674 | 674 | 674 | 674 | 674 | 674 | 674 | 674 | 674 | 674
Počet obyv. napoj na kanalizaci | % | 71.0221 | 71.1721 | 71.1721 | 71.2474 | 71.2474 | 71.3228 | 71.3228 | 71.3983 | 71.3983 | 71.474 | 71.474 | 71.5499 | 71.5499
meziroční přírůstek | os |  | 0 | 0 | 0 | 0 | 0 | 0 | 0 | 0 | 0 | 0 | 0 | 0
Čištění odpadních vod
Počet obyv. napoj ČOV | os. | 27 | 27 | 27 | 27 | 27 | 27 | 27 | 27 | 27 | 27 | 27 | 27 | 27
Počet obyv. napoj ČOV | % | 2.8451 | 2.8511 | 2.8511 | 2.8541 | 2.8541 | 2.8571 | 2.8571 | 2.8602 | 2.8602 | 2.8632 | 2.8632 | 2.8662 | 2.8662
Počet obyv. se svozem na ČOV | os. | 275 | 273 | 273 | 272 | 272 | 271 | 271 | 270 | 270 | 269 | 269 | 268 | 268
Počet obyv. se svozem na ČOV | % | 28.9779 | 28.8279 | 28.8279 | 28.7526 | 28.7526 | 28.6772 | 28.6772 | 28.6017 | 28.6017 | 28.526 | 28.526 | 28.4501 | 28.4501
Celková produkce odp. vod | mil. m3/rok | 0.03443 | 0.034379 | 0.034379 | 0.034354 | 0.034354 | 0.034328 | 0.034328 | 0.034303 | 0.034303 | 0.034277 | 0.034277 | 0.034252 | 0.034252
Odpad. vody čištěné na ČOV | mil. m3/rok | 0.0070007 | 0.0069861 | 0.0069861 | 0.0069788 | 0.0069788 | 0.0069715 | 0.0069715 | 0.0069642 | 0.0069642 | 0.0069569 | 0.0069569 | 0.0069496 | 0.0069496
Odpad. vody čištěné na ČOV | % | 20.3329 | 20.3206 | 20.3206 | 20.3145 | 20.3145 | 20.3083 | 20.3083 | 20.3022 | 20.3022 | 20.296 | 20.296 | 20.2899 | 20.2899
Meziroční přírustek | mil. m3/rok |  | -1.46e-05 | 0 | -7.3e-06 | 0 | -7.3e-06 | 0 | -7.3e-06 | 0 | -7.3e-06 | 0 | -7.3e-06 | 0
Meziroční přírustek | % |  | -0.20899 | 0 | -0.1046 | 0 | -0.10471 | 0 | -0.10482 | 0 | -0.10493 | 0 | -0.10504 | 0
Odpad. vody čištěné v septicích | mil. m3/rok | 0.023616 | 0.023616 | 0.023616 | 0.023616 | 0.023616 | 0.023616 | 0.023616 | 0.023616 | 0.023616 | 0.023616 | 0.023616 | 0.023616 | 0.023616
Odpad. vody čištěné v septicích | % | 68.589 | 68.6909 | 68.6909 | 68.742 | 68.742 | 68.7932 | 68.7932 | 68.8444 | 68.8444 | 68.8958 | 68.8958 | 68.9471 | 68.9471
Odpad. vody nečištěné | tis. m3/rok | 3.8142 | 3.7778 | 3.7778 | 3.7595 | 3.7595 | 3.7412 | 3.7412 | 3.723 | 3.723 | 3.7048 | 3.7048 | 3.6865 | 3.6865
Odpad. vody nečištěné | % | 11.0781 | 10.9884 | 10.9884 | 10.9435 | 10.9435 | 10.8985 | 10.8985 | 10.8534 | 10.8534 | 10.8082 | 10.8082 | 10.763 | 10.763
Počet ČOV | ks | bar: 2000 to 2015
Celková kapacita ČOV | m3/d | 180 | 180 | 180 | 180 | 180 | 180 | 180 | 180 | 180 | 180 | 180 | 180 | 180
Roční přírůstek | m3/d |  | 0 | 0 | 0 | 0 | 0 | 0 | 0 | 0 | 0 | 0 | 0 | 0
Přebytek kapacity | m3/d | 160.82 | 160.86 | 160.86 | 160.88 | 160.88 | 160.9 | 160.9 | 160.92 | 160.92 | 160.94 | 160.94 | 160.96 | 160.96
Nedostatek kapacity | m3/d
Celková délka nové kanalizace | km | 0 | 0 | 0 | 0 | 0 | 0 | 0 | 0 | 0 | 0 | 0 | 0 | 0
Roční přírůstek | km |  | 0 | 0 | 0 | 0 | 0 | 0 | 0 | 0 | 0 | 0 | 0 | 0
Roční přírůstek | % |  | 0 | 0 | 0 | 0 | 0 | 0 | 0 | 0 | 0 | 0 | 0 | 0
Celková délka rek. kanalizace | km | 0 | 0 | 0 | 0 | 0 | 0 | 0 | 0 | 0 | 0 | 0 | 0 | 1.86
Roční přírůstek | km |  | 0 | 0 | 0 | 0 | 0 | 0 | 0 | 0 | 0 | 0 | 0 | 1.86
Roční přírůstek | % |  | 0 | 0 | 0 | 0 | 0 | 0 | 0 | 0 | 0 | 0 | 0 | 30
Produkce zněčištění
BSK5 | t/rok | 17.4616 | 17.4397 | 17.4397 | 17.4288 | 17.4288 | 17.4178 | 17.4178 | 17.4068 | 17.4068 | 17.3959 | 17.3959 | 17.3849 | 17.3849
NL | t/rok | 16.0065 | 15.9864 | 15.9864 | 15.9764 | 15.9764 | 15.9663 | 15.9663 | 15.9563 | 15.9563 | 15.9462 | 15.9462 | 15.9362 | 15.9362
CHSK | t/rok | 34.9232 | 34.8794 | 34.8794 | 34.8575 | 34.8575 | 34.8356 | 34.8356 | 34.8137 | 34.8137 | 34.7918 | 34.7918 | 34.7699 | 34.7699
Odstranění znečištění
BSK5 | t/rok
NL | t/rok
CHSK | t/rok
Celkové investiční náklady ročně | mil. Kč | 0 | 0 | 0 | 0 | 0 | 0 | 0 | 7.25 | 7.25 | 0 | 4.8473 | 9.0667 | 4.2194
Celkové investiční náklady součtově | mil. Kč
Hmotný investiční majetek ročně | mil. Kč
Hmotný investiční majetek součtově | mil.Kč

## tab. IX
Kraj : Jihomoravský |  |  |  |  | Provozní skupina : |  | 0621.001.030.01 - Rudice
Tab. IX - KANALIZACE - REKAPITULACE VSTUPNÍCH ÚDAJŮ
0621.001.030.01 - Rudice
(číslo a název obce)
| jedn. | 2000 | 2004 | 2005 | 2006 | 2007 | 2008 | 2009 | 2010 | 2011 | 2012 | 2013 | 2014 | 2015
Počet trvale bydl.obyvatel | os. | 824 | 822 | 822 | 821 | 821 | 820 | 820 | 819 | 819 | 818 | 818 | 817 | 817
Počet osob s ČOP | os. | 125 | 125 | 125 | 125 | 125 | 125 | 125 | 125 | 125 | 125 | 125 | 125 | 125
ODKANALIZOVÁNÍ OBCE
Rozsah odkanalizování | - | 2000: téměř celá obec; 2015: celá obec
Typ kanalizace | - | 2000: jednotná; 2015: jednotná
Počet obyv.napoj.na kanal.
- trvale bydlící | os. | 659 | 659 | 659 | 659 | 659 | 659 | 659 | 659 | 659 | 659 | 659 | 659 | 659
- počet osob s ČOP | os. | 15 | 15 | 15 | 15 | 15 | 15 | 15 | 15 | 15 | 15 | 15 | 15 | 15
Počet obyv.nenapoj.na kanal.
- trvale bydlící | os. | 165 | 163 | 163 | 162 | 162 | 161 | 161 | 160 | 160 | 159 | 159 | 158 | 158
- počet osob s ČOP | os. | 110 | 110 | 110 | 110 | 110 | 110 | 110 | 110 | 110 | 110 | 110 | 110 | 110
LIKVIDACE ODPADNÍCH VOD
Počet obyv.napoj.na ČOV
- trvale bydlící | os. | 12 | 12 | 12 | 12 | 12 | 12 | 12 | 12 | 12 | 12 | 12 | 12 | 12
- počet osob s ČOP | os. | 15 | 15 | 15 | 15 | 15 | 15 | 15 | 15 | 15 | 15 | 15 | 15 | 15
Počet obyv.napoj.na septiky
- trvale bydlící | os. | 647 | 647 | 647 | 647 | 647 | 647 | 647 | 647 | 647 | 647 | 647 | 647 | 647
- počet osob s ČOP | os. | 0 | 0 | 0 | 0 | 0 | 0 | 0 | 0 | 0 | 0 | 0 | 0 | 0
Počet obyv.s odvoz OV
- trvale bydlící | os. | 165 | 163 | 163 | 162 | 162 | 161 | 161 | 160 | 160 | 159 | 159 | 158 | 158
- počet osob s ČOP | os. | 110 | 110 | 110 | 110 | 110 | 110 | 110 | 110 | 110 | 110 | 110 | 110 | 110
Průmysl,zemědelství,vybavenost | - | 2000: pouze zemědělství a vybavenost
Způsob likvidace | - | 2000: Jímky na vyvážení
Množství odp.vod | m3/d | 16.48 | 16.44 | 16.44 | 16.42 | 16.42 | 16.4 | 16.4 | 16.38 | 16.38 | 16.36 | 16.36 | 16.34 | 16.34
BSK5 | kg/d | 9.49 | 9.47 | 9.47 | 9.46 | 9.46 | 9.45 | 9.45 | 9.44 | 9.44 | 9.43 | 9.43 | 9.42 | 9.42
NL | kg/d | 8.6992 | 8.6808 | 8.6808 | 8.6717 | 8.6717 | 8.6625 | 8.6625 | 8.6533 | 8.6533 | 8.6442 | 8.6442 | 8.635 | 8.635
CHSK | kg/d | 18.98 | 18.94 | 18.94 | 18.92 | 18.92 | 18.9 | 18.9 | 18.88 | 18.88 | 18.86 | 18.86 | 18.84 | 18.84
N-celk | kg/d | 1.7398 | 1.7362 | 1.7362 | 1.7343 | 1.7343 | 1.7325 | 1.7325 | 1.7307 | 1.7307 | 1.7288 | 1.7288 | 1.727 | 1.727
N-NH4 | kg/d | 0.82247 | 0.82073 | 0.82073 | 0.81987 | 0.81987 | 0.819 | 0.819 | 0.81813 | 0.81813 | 0.81727 | 0.81727 | 0.8164 | 0.8164
N-NO3 | kg/d | 0.15817 | 0.15783 | 0.15783 | 0.15767 | 0.15767 | 0.1575 | 0.1575 | 0.15733 | 0.15733 | 0.15717 | 0.15717 | 0.157 | 0.157
P-celk | kg/d | 0.39542 | 0.39458 | 0.39458 | 0.39417 | 0.39417 | 0.39375 | 0.39375 | 0.39333 | 0.39333 | 0.39292 | 0.39292 | 0.3925 | 0.3925
Počet ČOV | ks | bar: 2000 to 2015
Kapacita ČOV | m3/d | 180 | 180 | 180 | 180 | 180 | 180 | 180 | 180 | 180 | 180 | 180 | 180 | 180
Počet čerpacích stanic | ks | bar: 2000 to 2015
Délka kanal.sítě | km | 6.2 | 6.2 | 6.2 | 6.2 | 6.2 | 6.2 | 6.2 | 6.2 | 6.2 | 6.2 | 6.2 | 6.2 | 6.2
Počet kanal.přípojek | ks | 269.6 | 269.6 | 269.6 | 269.6 | 269.6 | 269.6 | 269.6 | 269.6 | 269.6 | 269.6 | 269.6 | 269.6 | 269.6
Jímky a septiky | ks | 368.8 | 368 | 368 | 367.6 | 367.6 | 367.2 | 367.2 | 366.8 | 366.8 | 366.4 | 366.4 | 366 | 366
Mikročistírny | ks
Vysvětlivka : Počet osob s ČOP = Počet osob s časově omezeným pobytem
|  | 100 | 100 | 100 | 100 | 100 | 100 | 100 | 100 | 100 | 100 | 100 | 100 | 100

## tab. X
Kraj : Jihomoravský | [5 empty] | Provozní skupina : |  | 0621.001.030.01 - Rudice
Tab. X - KANALIZACE - BILANCE ODPADNÍCH VOD A ZNEČIŠTĚNÍ
0621.001.030.01 - Rudice
(číslo a název obce)
| jedn. | 2000 | 2004 | 2005 | 2006 | 2007 | 2008 | 2009 | 2010 | 2011 | 2012 | 2013 | 2014 | 2015
CELKOVÁ PRODUKCE
odpadních vod | m3/d | 94.33 | 94.19 | 94.19 | 94.12 | 94.12 | 94.05 | 94.05 | 93.98 | 93.98 | 93.91 | 93.91 | 93.84 | 93.84
BSK5 | kg/d | 47.84 | 47.78 | 47.78 | 47.75 | 47.75 | 47.72 | 47.72 | 47.69 | 47.69 | 47.66 | 47.66 | 47.63 | 47.63
NL | kg/d | 43.8533 | 43.7983 | 43.7983 | 43.7708 | 43.7708 | 43.7433 | 43.7433 | 43.7158 | 43.7158 | 43.6883 | 43.6883 | 43.6608 | 43.6608
CHSK | kg/d | 95.68 | 95.56 | 95.56 | 95.5 | 95.5 | 95.44 | 95.44 | 95.38 | 95.38 | 95.32 | 95.32 | 95.26 | 95.26
Počet EO | os. | 797.3333 | 796.3333 | 796.3333 | 795.8333 | 795.8333 | 795.3333 | 795.3333 | 794.8333 | 794.8333 | 794.3333 | 794.3333 | 793.8333 | 793.8333
odp.vod likv. na ČOV | m3/d | 19.18 | 19.14 | 19.14 | 19.12 | 19.12 | 19.1 | 19.1 | 19.08 | 19.08 | 19.06 | 19.06 | 19.04 | 19.04
odp.vod likv. v septicích | m3/d | 64.7 | 64.7 | 64.7 | 64.7 | 64.7 | 64.7 | 64.7 | 64.7 | 64.7 | 64.7 | 64.7 | 64.7 | 64.7
odp.vod likv. jiným způsobem | m3/d | 10.45 | 10.35 | 10.35 | 10.3 | 10.3 | 10.25 | 10.25 | 10.2 | 10.2 | 10.15 | 10.15 | 10.1 | 10.1
PŘÍSUN ODP. VOD Z JINÝCH LOKALIT
množství odpadních vod | m3/d
BSK5 | kg/d
NL | kg/d
CHSK | kg/d
ODVEDENÍ ODP. VOD NA JINÉ LOKALITY
množství odpadních vod | m3/d | 0 | 0 | 0 | 0 | 0 | 0 | 0 | 0 | 0 | 0 | 0 | 0 | 0
BSK5 | kg/d | 0 | 0 | 0 | 0 | 0 | 0 | 0 | 0 | 0 | 0 | 0 | 0 | 0
NL | kg/d | 0 | 0 | 0 | 0 | 0 | 0 | 0 | 0 | 0 | 0 | 0 | 0 | 0
CHSK | kg/d | 0 | 0 | 0 | 0 | 0 | 0 | 0 | 0 | 0 | 0 | 0 | 0 | 0
PŘÍTOK NA ČOV
množství odpadních vod | m3/d | 19.18 | 19.14 | 19.14 | 19.12 | 19.12 | 19.1 | 19.1 | 19.08 | 19.08 | 19.06 | 19.06 | 19.04 | 19.04
BSK5 | kg/d | 10.54 | 10.52 | 10.52 | 10.51 | 10.51 | 10.5 | 10.5 | 10.49 | 10.49 | 10.48 | 10.48 | 10.47 | 10.47
NL | kg/d | 9.6617 | 9.6433 | 9.6433 | 9.6342 | 9.6342 | 9.625 | 9.625 | 9.6158 | 9.6158 | 9.6067 | 9.6067 | 9.5975 | 9.5975
CHSK | kg/d | 21.08 | 21.04 | 21.04 | 21.02 | 21.02 | 21 | 21 | 20.98 | 20.98 | 20.96 | 20.96 | 20.94 | 20.94
Počet EO | os | 176 | 176 | 176 | 176 | 176 | 175 | 175 | 175 | 175 | 175 | 175 | 175 | 175
Typ ČOV | - | 2000: mechanicko-biologická; 2015: mechanicko-biologická
Dočištění - snížení BSK5 | - | bar: 2000; 2015
Denitrifikace | - | bar: 2000; 2015
Odstraňování fosforu | - | bar: 2000; 2015
množství odpadních vod | m3/d | 19.18 | 19.14 | 19.14 | 19.12 | 19.12 | 19.1 | 19.1 | 19.08 | 19.08 | 19.06 | 19.06 | 19.04 | 19.04
ODSTRANĚNÉ ZNEČIŠTĚNÍ
BSK5 | kg/d | 17.6257 | 17.6135 | 17.6135 | 17.6074 | 17.6074 | 17.6013 | 17.6013 | 17.5953 | 17.5953 | 17.5892 | 17.5892 | 17.5831 | 17.5831
NL | kg/d | 17.0485 | 17.0357 | 17.0357 | 17.0293 | 17.0293 | 17.0229 | 17.0229 | 17.0165 | 17.0165 | 17.0101 | 17.0101 | 17.0037 | 17.0037
CHSK | kg/d | 37.1968 | 37.1689 | 37.1689 | 37.1549 | 37.1549 | 37.1409 | 37.1409 | 37.127 | 37.127 | 37.113 | 37.113 | 37.099 | 37.099
ZBYTKOVÉ ZNEČIŠTĚNÍ
BSK5 | kg/d | 30.2143 | 30.1665 | 30.1665 | 30.1426 | 30.1426 | 30.1187 | 30.1187 | 30.0947 | 30.0947 | 30.0708 | 30.0708 | 30.0469 | 30.0469
NL | kg/d | 26.8048 | 26.7626 | 26.7626 | 26.7415 | 26.7415 | 26.7204 | 26.7204 | 26.6993 | 26.6993 | 26.6782 | 26.6782 | 26.6571 | 26.6571
CHSK | kg/d | 58.4832 | 58.3911 | 58.3911 | 58.3451 | 58.3451 | 58.2991 | 58.2991 | 58.253 | 58.253 | 58.207 | 58.207 | 58.161 | 58.161
Produkce kalů | m3/r | 174.5234 | 174.3661 | 174.3661 | 174.2875 | 174.2875 | 174.2089 | 174.2089 | 174.1302 | 174.1302 | 174.0516 | 174.0516 | 173.973 | 173.973
Způsob likvidace kalů | -
Množství kalu po odvodnění | m3/r

## tab. XII
Plán rozvoje pro kraj : Jihomoravský |  |  |  | Provozní skupina : |  | 0621.001.030.01 - Rudice
Tab. XII - TECHNICKÉ A FINANČNÍ ÚDAJE KANALIZACÍ
0621.001.030.01 - Rudice
(číslo a název obce)
ID | K | H l a v n í o b j e k t y |  |  |  | stávající objekty |  |  | rekonstrukce |  | nové stavby
|  | 1 čistírny odpadních vod |  |  |  | DHM | rok uved. | rok posled. | DHM | rok zaháj. | DHM | rok zaháj.
|  | název | typ ČOV |  | kap. m3/d | mil. Kč | do provozu | rekonstr. | mil.Kč | /ukončení | mil. Kč | /ukončení
C.S | 0 | ČOV Rudice | mechanicko-biologická |  | 180 | [8 empty] | 9 | 2
C.R | 2 | ČOV Rudice | rekonstrukce |  | 180 |  |  |  | 14.5 | 2010-2011 |  |  |  | 11 | 2
|  | 2 biologický rybník | [11 empty] | 11 | 2
|  |  | plocha (ha) |  | kap. EO
3 kanalizační síť
|  |  |  | DN(mm) | délka(km)
K.S | 0 | Stávajicí potrubí |  | 300-500 | 5.5
K.S | 0 | Stávajicí potrubí |  | 800-1200 | 0.7
K.R | 0 | Rekonstrukce potrubí |  | 300-1000 | 1.86 |  |  |  | 9.6947 | 2013-2014 |  |  | r
K.N | 3 | Nové potrubí |  | 300-500 | 1.7 | [5 empty] | 8.4388 | 2014-2015
4 výtlačné řady
|  |  |  | DN(mm) | délka(km)
V.S | 0 | Stávajicí potrubí |  | 150 | 0.25
5 čerpací stanice
|  |  |  | Qkap(l/s) | h(m)
S.S | 0 | ČS 1 |  | 2
6 kanalizační přípojky
|  |  |  | počet | délka(km)
P.S | 0 | Stávající |  | 270 | 2.565
7 jímky
|  |  | typ |  | počet ks
J.S | 0 | Stávající | jímky a septiky |  | 369
|  | SOUČET |  |  |  | 0 |  |  | 24.1947 |  | 8.4388