## tab. VI
Plán rozvoje pro kraj : Jihomoravský
Tab. VI - KANALIZACE - ZÁKLADNÍ ÚDAJE
0621.001.031.01 - Senetářov
(provozní skupina)
| jednotky | 2000 | 2004 | 2005 | 2006 | 2007 | 2008 | 2009 | 2010 | 2011 | 2012 | 2013 | 2014 | 2015
Celkový počet obyvatel | os. | 522 | 521 | 521 | 520 | 520 | 520 | 520 | 519 | 519 | 519 | 519 | 518 | 518
Odkanalizování
Počet obyv. napoj na kanalizaci | os. | 466 | 466 | 466 | 466 | 466 | 466 | 466 | 466 | 466 | 466 | 466 | 466 | 466
Počet obyv. napoj na kanalizaci | % | 89.272 | 89.4434 | 89.4434 | 89.6154 | 89.6154 | 89.6154 | 89.6154 | 89.7881 | 89.7881 | 89.7881 | 89.7881 | 89.9614 | 89.9614
meziroční přírůstek | os |  | 0 | 0 | 0 | 0 | 0 | 0 | 0 | 0 | 0 | 0 | 0 | 0
Čištění odpadních vod
Počet obyv. napoj ČOV | os. | 0 | 0 | 0 | 0 | 0 | 0 | 0 | 0 | 0 | 0 | 0 | 0 | 0
Počet obyv. napoj ČOV | % | 0 | 0 | 0 | 0 | 0 | 0 | 0 | 0 | 0 | 0 | 0 | 0 | 0
Počet obyv. se svozem na ČOV | os. | 56 | 55 | 55 | 54 | 54 | 54 | 54 | 53 | 53 | 53 | 53 | 52 | 52
Počet obyv. se svozem na ČOV | % | 10.728 | 10.5566 | 10.5566 | 10.3846 | 10.3846 | 10.3846 | 10.3846 | 10.2119 | 10.2119 | 10.2119 | 10.2119 | 10.0386 | 10.0386
Celková produkce odp. vod | mil. m3/rok | 0.021637 | 0.021612 | 0.021612 | 0.021586 | 0.021586 | 0.021586 | 0.021586 | 0.021561 | 0.021561 | 0.021561 | 0.021561 | 0.021535 | 0.021535
Odpad. vody čištěné na ČOV | mil. m3/rok | 0 | 0 | 0 | 0 | 0 | 0 | 0 | 0 | 0 | 0 | 0 | 0 | 0
Odpad. vody čištěné na ČOV | % | 0 | 0 | 0 | 0 | 0 | 0 | 0 | 0 | 0 | 0 | 0 | 0 | 0
Meziroční přírustek | mil. m3/rok |  | 0 | 0 | 0 | 0 | 0 | 0 | 0 | 0 | 0 | 0 | 0 | 0
Meziroční přírustek | %
Odpad. vody čištěné v septicích | mil. m3/rok | 0.020206 | 0.020206 | 0.020206 | 0.020206 | 0.020206 | 0.020206 | 0.020206 | 0.020206 | 0.020206 | 0.020206 | 0.020206 | 0.020206 | 0.020206
Odpad. vody čištěné v septicích | % | 93.3873 | 93.4977 | 93.4977 | 93.6084 | 93.6084 | 93.6084 | 93.6084 | 93.7193 | 93.7193 | 93.7193 | 93.7193 | 93.8305 | 93.8305
Odpad. vody nečištěné | tis. m3/rok | 1.4308 | 1.4053 | 1.4053 | 1.3797 | 1.3797 | 1.3797 | 1.3797 | 1.3541 | 1.3541 | 1.3541 | 1.3541 | 1.3286 | 1.3286
Odpad. vody nečištěné | % | 6.6127 | 6.5023 | 6.5023 | 6.3916 | 6.3916 | 6.3916 | 6.3916 | 6.2807 | 6.2807 | 6.2807 | 6.2807 | 6.1695 | 6.1695
Počet ČOV | ks | 0 | 0 | 0 | 0 | 0 | 0 | 0 | 0 | 0 | 0 | 0 | 0 | 0
Celková kapacita ČOV | m3/d | 0 | 0 | 0 | 0 | 0 | 0 | 0 | 0 | 0 | 0 | 0 | 0 | 0
Roční přírůstek | m3/d |  | 0 | 0 | 0 | 0 | 0 | 0 | 0 | 0 | 0 | 0 | 0 | 0
Přebytek kapacity | m3/d | 0 | 0 | 0 | 0 | 0 | 0 | 0 | 0 | 0 | 0 | 0 | 0 | 0
Nedostatek kapacity | m3/d
Celková délka nové kanalizace | km | 0 | 0 | 0 | 0 | 0 | 0 | 0 | 0 | 0 | 0 | 0 | 0 | 0
Roční přírůstek | km |  | 0 | 0 | 0 | 0 | 0 | 0 | 0 | 0 | 0 | 0 | 0 | 0
Roční přírůstek | % |  | 0 | 0 | 0 | 0 | 0 | 0 | 0 | 0 | 0 | 0 | 0 | 0
Celková délka rek. kanalizace | km | 0 | 0 | 0 | 0 | 0 | 0 | 0 | 0 | 0 | 0 | 0 | 0 | 0
Roční přírůstek | km |  | 0 | 0 | 0 | 0 | 0 | 0 | 0 | 0 | 0 | 0 | 0 | 0
Roční přírůstek | % |  | 0 | 0 | 0 | 0 | 0 | 0 | 0 | 0 | 0 | 0 | 0 | 0
Produkce zněčištění
BSK5 | t/rok | 10.6142 | 10.6032 | 10.6032 | 10.5923 | 10.5923 | 10.5923 | 10.5923 | 10.5814 | 10.5814 | 10.5814 | 10.5814 | 10.5704 | 10.5704
NL | t/rok | 9.7297 | 9.7196 | 9.7196 | 9.7096 | 9.7096 | 9.7096 | 9.7096 | 9.6996 | 9.6996 | 9.6996 | 9.6996 | 9.6895 | 9.6895
CHSK | t/rok | 21.2284 | 21.2065 | 21.2065 | 21.1846 | 21.1846 | 21.1846 | 21.1846 | 21.1627 | 21.1627 | 21.1627 | 21.1627 | 21.1408 | 21.1408
Odstranění znečištění
BSK5 | t/rok | 0 | 0 | 0 | 0 | 0 | 0 | 0 | 0 | 0 | 0 | 0 | 0 | 0
NL | t/rok | 0 | 0 | 0 | 0 | 0 | 0 | 0 | 0 | 0 | 0 | 0 | 0 | 0
CHSK | t/rok | 0 | 0 | 0 | 0 | 0 | 0 | 0 | 0 | 0 | 0 | 0 | 0 | 0
Celkové investiční náklady ročně | mil. Kč | 0 | 0 | 0 | 0 | 0 | 0 | 0 | 0 | 0 | 0 | 0 | 0 | 0
Celkové investiční náklady součtově | mil. Kč
Hmotný investiční majetek ročně | mil. Kč
Hmotný investiční majetek součtově | mil.Kč

## tab. VI pom
Plán rozvoje pro kraj : Jihomoravský
Tab. VI - KANALIZACE - ZÁKLADNÍ ÚDAJE
0621.001.031.01 - Senetářov
(provozní skupina)
| jednotky | 2000 | 2004 | 2005 | 2006 | 2007 | 2008 | 2009 | 2010 | 2011 | 2012 | 2013 | 2014 | 2015
Celkový počet obyvatel | os. | 522 | 521 | 521 | 520 | 520 | 520 | 520 | 519 | 519 | 519 | 519 | 518 | 518
Odkanalizování
Počet obyv. napoj na kanalizaci | os. | 466 | 466 | 466 | 466 | 466 | 466 | 466 | 466 | 466 | 466 | 466 | 466 | 466
Počet obyv. napoj na kanalizaci | % | 89.272 | 89.4434 | 89.4434 | 89.6154 | 89.6154 | 89.6154 | 89.6154 | 89.7881 | 89.7881 | 89.7881 | 89.7881 | 89.9614 | 89.9614
meziroční přírůstek | os |  | 0 | 0 | 0 | 0 | 0 | 0 | 0 | 0 | 0 | 0 | 0 | 0
Čištění odpadních vod
Počet obyv. napoj ČOV | os. | 0 | 0 | 0 | 0 | 0 | 0 | 0 | 0 | 0 | 0 | 0 | 0 | 0
Počet obyv. napoj ČOV | % | 0 | 0 | 0 | 0 | 0 | 0 | 0 | 0 | 0 | 0 | 0 | 0 | 0
Počet obyv. se svozem na ČOV | os. | 56 | 55 | 55 | 54 | 54 | 54 | 54 | 53 | 53 | 53 | 53 | 52 | 52
Počet obyv. se svozem na ČOV | % | 10.728 | 10.5566 | 10.5566 | 10.3846 | 10.3846 | 10.3846 | 10.3846 | 10.2119 | 10.2119 | 10.2119 | 10.2119 | 10.0386 | 10.0386
Celková produkce odp. vod | mil. m3/rok | 0.021637 | 0.021612 | 0.021612 | 0.021586 | 0.021586 | 0.021586 | 0.021586 | 0.021561 | 0.021561 | 0.021561 | 0.021561 | 0.021535 | 0.021535
Odpad. vody čištěné na ČOV | mil. m3/rok | 0 | 0 | 0 | 0 | 0 | 0 | 0 | 0 | 0 | 0 | 0 | 0 | 0
Odpad. vody čištěné na ČOV | % | 0 | 0 | 0 | 0 | 0 | 0 | 0 | 0 | 0 | 0 | 0 | 0 | 0
Meziroční přírustek | mil. m3/rok |  | 0 | 0 | 0 | 0 | 0 | 0 | 0 | 0 | 0 | 0 | 0 | 0
Meziroční přírustek | %
Odpad. vody čištěné v septicích | mil. m3/rok | 0.020206 | 0.020206 | 0.020206 | 0.020206 | 0.020206 | 0.020206 | 0.020206 | 0.020206 | 0.020206 | 0.020206 | 0.020206 | 0.020206 | 0.020206
Odpad. vody čištěné v septicích | % | 93.3873 | 93.4977 | 93.4977 | 93.6084 | 93.6084 | 93.6084 | 93.6084 | 93.7193 | 93.7193 | 93.7193 | 93.7193 | 93.8305 | 93.8305
Odpad. vody nečištěné | tis. m3/rok | 1.4308 | 1.4053 | 1.4053 | 1.3797 | 1.3797 | 1.3797 | 1.3797 | 1.3541 | 1.3541 | 1.3541 | 1.3541 | 1.3286 | 1.3286
Odpad. vody nečištěné | % | 6.6127 | 6.5023 | 6.5023 | 6.3916 | 6.3916 | 6.3916 | 6.3916 | 6.2807 | 6.2807 | 6.2807 | 6.2807 | 6.1695 | 6.1695
Počet ČOV | ks | 0 | 0 | 0 | 0 | 0 | 0 | 0 | 0 | 0 | 0 | 0 | 0 | 0
Celková kapacita ČOV | m3/d | 0 | 0 | 0 | 0 | 0 | 0 | 0 | 0 | 0 | 0 | 0 | 0 | 0
Roční přírůstek | m3/d |  | 0 | 0 | 0 | 0 | 0 | 0 | 0 | 0 | 0 | 0 | 0 | 0
Přebytek kapacity | m3/d
Nedostatek kapacity | m3/d
Celková délka nové kanalizace | km | 0 | 0 | 0 | 0 | 0 | 0 | 0 | 0 | 0 | 0 | 0 | 0 | 0
Roční přírůstek | km |  | 0 | 0 | 0 | 0 | 0 | 0 | 0 | 0 | 0 | 0 | 0 | 0
Roční přírůstek | % |  | 0 | 0 | 0 | 0 | 0 | 0 | 0 | 0 | 0 | 0 | 0 | 0
Celková délka rek. kanalizace | km
Roční přírůstek | km |  | 0 | 0 | 0 | 0 | 0 | 0 | 0 | 0 | 0 | 0 | 0 | 0
Roční přírůstek | % |  | 0 | 0 | 0 | 0 | 0 | 0 | 0 | 0 | 0 | 0 | 0 | 0
Produkce zněčištění
BSK5 | t/rok | 10.6142 | 10.6032 | 10.6032 | 10.5923 | 10.5923 | 10.5923 | 10.5923 | 10.5814 | 10.5814 | 10.5814 | 10.5814 | 10.5704 | 10.5704
NL | t/rok | 9.7297 | 9.7196 | 9.7196 | 9.7096 | 9.7096 | 9.7096 | 9.7096 | 9.6996 | 9.6996 | 9.6996 | 9.6996 | 9.6895 | 9.6895
CHSK | t/rok | 21.2284 | 21.2065 | 21.2065 | 21.1846 | 21.1846 | 21.1846 | 21.1846 | 21.1627 | 21.1627 | 21.1627 | 21.1627 | 21.1408 | 21.1408
Odstranění znečištění
BSK5 | t/rok
NL | t/rok
CHSK | t/rok
Celkové investiční náklady ročně | mil. Kč | 0 | 0 | 0 | 0 | 0 | 0 | 0 | 0 | 0 | 0 | 0 | 0 | 0
Celkové investiční náklady součtově | mil. Kč
Hmotný investiční majetek ročně | mil. Kč
Hmotný investiční majetek součtově | mil.Kč

## tab. IX
Kraj : Jihomoravský |  |  |  |  | Provozní skupina : |  | 0621.001.031.01 - Senetářov
Tab. IX - KANALIZACE - REKAPITULACE VSTUPNÍCH ÚDAJŮ
0621.001.031.01 - Senetářov
(číslo a název obce)
| jedn. | 2000 | 2004 | 2005 | 2006 | 2007 | 2008 | 2009 | 2010 | 2011 | 2012 | 2013 | 2014 | 2015
Počet trvale bydl.obyvatel | os. | 494 | 493 | 493 | 492 | 492 | 492 | 492 | 491 | 491 | 491 | 491 | 490 | 490
Počet osob s ČOP | os. | 28 | 28 | 28 | 28 | 28 | 28 | 28 | 28 | 28 | 28 | 28 | 28 | 28
ODKANALIZOVÁNÍ OBCE
Rozsah odkanalizování | - | 2000: téměř celá obec; 2015: celá obec
Typ kanalizace | - | 2000: jednotná; 2015: splašková
Počet obyv.napoj.na kanal.
- trvale bydlící | os. | 438 | 438 | 438 | 438 | 438 | 438 | 438 | 438 | 438 | 438 | 438 | 438 | 438
- počet osob s ČOP | os. | 28 | 28 | 28 | 28 | 28 | 28 | 28 | 28 | 28 | 28 | 28 | 28 | 28
Počet obyv.nenapoj.na kanal.
- trvale bydlící | os. | 56 | 55 | 55 | 54 | 54 | 54 | 54 | 53 | 53 | 53 | 53 | 52 | 52
- počet osob s ČOP | os. | 0 | 0 | 0 | 0 | 0 | 0 | 0 | 0 | 0 | 0 | 0 | 0 | 0
LIKVIDACE ODPADNÍCH VOD
Počet obyv.napoj.na ČOV
- trvale bydlící | os. | 0 | 0 | 0 | 0 | 0 | 0 | 0 | 0 | 0 | 0 | 0 | 0 | 0
- počet osob s ČOP | os. | 0 | 0 | 0 | 0 | 0 | 0 | 0 | 0 | 0 | 0 | 0 | 0 | 0
Počet obyv.napoj.na septiky
- trvale bydlící | os. | 438 | 438 | 438 | 438 | 438 | 438 | 438 | 438 | 438 | 438 | 438 | 438 | 438
- počet osob s ČOP | os. | 28 | 28 | 28 | 28 | 28 | 28 | 28 | 28 | 28 | 28 | 28 | 28 | 28
Počet obyv.s odvoz OV
- trvale bydlící | os. | 56 | 55 | 55 | 54 | 54 | 54 | 54 | 53 | 53 | 53 | 53 | 52 | 52
- počet osob s ČOP | os. | 0 | 0 | 0 | 0 | 0 | 0 | 0 | 0 | 0 | 0 | 0 | 0 | 0
Průmysl,zemědelství,vybavenost | - | 2000: pouze vybavenost
Způsob likvidace | - | 2000: Jímky na vyvážení
Množství odp.vod | m3/d | 9.88 | 9.86 | 9.86 | 9.84 | 9.84 | 9.84 | 9.84 | 9.82 | 9.82 | 9.82 | 9.82 | 9.8 | 9.8
BSK5 | kg/d | 5.22 | 5.21 | 5.21 | 5.2 | 5.2 | 5.2 | 5.2 | 5.19 | 5.19 | 5.19 | 5.19 | 5.18 | 5.18
NL | kg/d | 4.785 | 4.7758 | 4.7758 | 4.7667 | 4.7667 | 4.7667 | 4.7667 | 4.7575 | 4.7575 | 4.7575 | 4.7575 | 4.7483 | 4.7483
CHSK | kg/d | 10.44 | 10.42 | 10.42 | 10.4 | 10.4 | 10.4 | 10.4 | 10.38 | 10.38 | 10.38 | 10.38 | 10.36 | 10.36
N-celk | kg/d | 0.957 | 0.95517 | 0.95517 | 0.95333 | 0.95333 | 0.95333 | 0.95333 | 0.9515 | 0.9515 | 0.9515 | 0.9515 | 0.94967 | 0.94967
N-NH4 | kg/d | 0.4524 | 0.45153 | 0.45153 | 0.45067 | 0.45067 | 0.45067 | 0.45067 | 0.4498 | 0.4498 | 0.4498 | 0.4498 | 0.44893 | 0.44893
N-NO3 | kg/d | 0.087 | 0.086833 | 0.086833 | 0.086667 | 0.086667 | 0.086667 | 0.086667 | 0.0865 | 0.0865 | 0.0865 | 0.0865 | 0.086333 | 0.086333
P-celk | kg/d | 0.2175 | 0.21708 | 0.21708 | 0.21667 | 0.21667 | 0.21667 | 0.21667 | 0.21625 | 0.21625 | 0.21625 | 0.21625 | 0.21583 | 0.21583
Počet ČOV | ks | 0 | 0 | 0 | 0 | 0 | 0 | 0 | 0 | 0 | 0 | 0 | 0 | 0
Kapacita ČOV | m3/d | 0 | 0 | 0 | 0 | 0 | 0 | 0 | 0 | 0 | 0 | 0 | 0 | 0
Počet čerpacích stanic | ks | 0 | 0 | 0 | 0 | 0 | 0 | 0 | 0 | 0 | 0 | 0 | 0 | 0
Délka kanal.sítě | km | 3 | 3 | 3 | 3 | 3 | 3 | 3 | 3 | 3 | 3 | 3 | 3 | 3
Počet kanal.přípojek | ks | 186.4 | 186.4 | 186.4 | 186.4 | 186.4 | 186.4 | 186.4 | 186.4 | 186.4 | 186.4 | 186.4 | 186.4 | 186.4
Jímky a septiky | ks | 208.8 | 208.4 | 208.4 | 208 | 208 | 208 | 208 | 207.6 | 207.6 | 207.6 | 207.6 | 207.2 | 207.2
Mikročistírny | ks
Vysvětlivka : Počet osob s ČOP = Počet osob s časově omezeným pobytem
|  | 100 | 100 | 100 | 100 | 100 | 100 | 100 | 100 | 100 | 100 | 100 | 100 | 100

## tab. X
Kraj : Jihomoravský | [5 empty] | Provozní skupina : |  | 0621.001.031.01 - Senetářov
Tab. X - KANALIZACE - BILANCE ODPADNÍCH VOD A ZNEČIŠTĚNÍ
0621.001.031.01 - Senetářov
(číslo a název obce)
| jedn. | 2000 | 2004 | 2005 | 2006 | 2007 | 2008 | 2009 | 2010 | 2011 | 2012 | 2013 | 2014 | 2015
CELKOVÁ PRODUKCE
odpadních vod | m3/d | 59.28 | 59.21 | 59.21 | 59.14 | 59.14 | 59.14 | 59.14 | 59.07 | 59.07 | 59.07 | 59.07 | 59 | 59
BSK5 | kg/d | 29.08 | 29.05 | 29.05 | 29.02 | 29.02 | 29.02 | 29.02 | 28.99 | 28.99 | 28.99 | 28.99 | 28.96 | 28.96
NL | kg/d | 26.6567 | 26.6292 | 26.6292 | 26.6017 | 26.6017 | 26.6017 | 26.6017 | 26.5742 | 26.5742 | 26.5742 | 26.5742 | 26.5467 | 26.5467
CHSK | kg/d | 58.16 | 58.1 | 58.1 | 58.04 | 58.04 | 58.04 | 58.04 | 57.98 | 57.98 | 57.98 | 57.98 | 57.92 | 57.92
Počet EO | os. | 484.6667 | 484.1667 | 484.1667 | 483.6667 | 483.6667 | 483.6667 | 483.6667 | 483.1667 | 483.1667 | 483.1667 | 483.1667 | 482.6667 | 482.6667
odp.vod likv. na ČOV | m3/d | 0 | 0 | 0 | 0 | 0 | 0 | 0 | 0 | 0 | 0 | 0 | 0 | 0
odp.vod likv. v septicích | m3/d | 55.36 | 55.36 | 55.36 | 55.36 | 55.36 | 55.36 | 55.36 | 55.36 | 55.36 | 55.36 | 55.36 | 55.36 | 55.36
odp.vod likv. jiným způsobem | m3/d | 3.92 | 3.85 | 3.85 | 3.78 | 3.78 | 3.78 | 3.78 | 3.71 | 3.71 | 3.71 | 3.71 | 3.64 | 3.64
PŘÍSUN ODP. VOD Z JINÝCH LOKALIT
množství odpadních vod | m3/d
BSK5 | kg/d
NL | kg/d
CHSK | kg/d
ODVEDENÍ ODP. VOD NA JINÉ LOKALITY
množství odpadních vod | m3/d
BSK5 | kg/d
NL | kg/d
CHSK | kg/d
PŘÍTOK NA ČOV
množství odpadních vod | m3/d | 0 | 0 | 0 | 0 | 0 | 0 | 0 | 0 | 0 | 0 | 0 | 0 | 0
BSK5 | kg/d | 0 | 0 | 0 | 0 | 0 | 0 | 0 | 0 | 0 | 0 | 0 | 0 | 0
NL | kg/d | 0 | 0 | 0 | 0 | 0 | 0 | 0 | 0 | 0 | 0 | 0 | 0 | 0
CHSK | kg/d | 0 | 0 | 0 | 0 | 0 | 0 | 0 | 0 | 0 | 0 | 0 | 0 | 0
Počet EO | os | 0 | 0 | 0 | 0 | 0 | 0 | 0 | 0 | 0 | 0 | 0 | 0 | 0
Typ ČOV | -
Dočištění - snížení BSK5 | -
Denitrifikace | -
Odstraňování fosforu | -
množství odpadních vod | m3/d
ODSTRANĚNÉ ZNEČIŠTĚNÍ
BSK5 | kg/d | 8.1471 | 8.1483 | 8.1483 | 8.1495 | 8.1495 | 8.1495 | 8.1495 | 8.1508 | 8.1508 | 8.1508 | 8.1508 | 8.152 | 8.152
NL | kg/d | 7.4682 | 7.4693 | 7.4693 | 7.4704 | 7.4704 | 7.4704 | 7.4704 | 7.4715 | 7.4715 | 7.4715 | 7.4715 | 7.4727 | 7.4727
CHSK | kg/d | 16.2942 | 16.2967 | 16.2967 | 16.2991 | 16.2991 | 16.2991 | 16.2991 | 16.3015 | 16.3015 | 16.3015 | 16.3015 | 16.304 | 16.304
ZBYTKOVÉ ZNEČIŠTĚNÍ
BSK5 | kg/d | 20.9329 | 20.9017 | 20.9017 | 20.8705 | 20.8705 | 20.8705 | 20.8705 | 20.8392 | 20.8392 | 20.8392 | 20.8392 | 20.808 | 20.808
NL | kg/d | 19.1885 | 19.1599 | 19.1599 | 19.1312 | 19.1312 | 19.1312 | 19.1312 | 19.1026 | 19.1026 | 19.1026 | 19.1026 | 19.074 | 19.074
CHSK | kg/d | 41.8658 | 41.8033 | 41.8033 | 41.7409 | 41.7409 | 41.7409 | 41.7409 | 41.6785 | 41.6785 | 41.6785 | 41.6785 | 41.616 | 41.616
Produkce kalů | m3/r | 66.0821 | 66.092 | 66.092 | 66.1019 | 66.1019 | 66.1019 | 66.1019 | 66.1118 | 66.1118 | 66.1118 | 66.1118 | 66.1217 | 66.1217
Způsob likvidace kalů | -
Množství kalu po odvodnění | m3/r

## tab. XII
Plán rozvoje pro kraj : Jihomoravský |  |  |  | Provozní skupina : |  | 0621.001.031.01 - Senetářov
Tab. XII - TECHNICKÉ A FINANČNÍ ÚDAJE KANALIZACÍ
0621.001.031.01 - Senetářov
(číslo a název obce)
ID | K | H l a v n í o b j e k t y |  |  |  | stávající objekty |  |  | rekonstrukce |  | nové stavby
|  | 1 čistírny odpadních vod |  |  |  | DHM | rok uved. | rok posled. | DHM | rok zaháj. | DHM | rok zaháj.
|  | název | typ ČOV |  | kap. m3/d | mil. Kč | do provozu | rekonstr. | mil.Kč | /ukončení | mil. Kč | /ukončení
C.N | 2 | ČOVSenetářov | mechanicko-biologická s nitrifikací a denitrifikací |  | 60 | [5 empty] | 4.4078 | po r.2015 | 18 | 1
2 biologický rybník
|  |  | plocha (ha) |  | kap. EO
3 kanalizační síť
|  |  |  | DN(mm) | délka(km)
K.S | 0 | Stávajicí potrubí |  | 300-500 | 3
K.N | 3 | Nové potrubí |  | 250 | 5.9 | [5 empty] | 23.4702 | po r.2015
4 výtlačné řady
|  |  |  | DN(mm) | délka(km)
5 čerpací stanice
|  |  |  | Qkap(l/s) | h(m)
6 kanalizační přípojky
|  |  |  | počet | délka(km)
P.S | 0 | Stávající |  | 186 | 1.767
7 jímky
|  |  | typ |  | počet ks
J.S | 0 | Stávající | jímky a septiky |  | 209
|  | SOUČET |  |  |  | 0 |  |  | 0 |  | 27.878