## tab. VI
Plán rozvoje pro kraj : Jihomoravský
Tab. VI - KANALIZACE - ZÁKLADNÍ ÚDAJE
0621.001.032.01 - Sloup
(provozní skupina)
| jednotky | 2000 | 2004 | 2005 | 2006 | 2007 | 2008 | 2009 | 2010 | 2011 | 2012 | 2013 | 2014 | 2015
Celkový počet obyvatel | os. | 1802 | 1798 | 1797 | 1797 | 1795 | 1795 | 1793 | 1793 | 1792 | 1791 | 1790 | 1789 | 1788
Odkanalizování
Počet obyv. napoj na kanalizaci | os. | 1183 | 1183 | 1183 | 1183 | 1183 | 1183 | 1183 | 1183 | 1183 | 1183 | 1183 | 1183 | 1788
Počet obyv. napoj na kanalizaci | % | 65.6493 | 65.7953 | 65.8319 | 65.8319 | 65.9053 | 65.9053 | 65.9788 | 65.9788 | 66.0156 | 66.0525 | 66.0894 | 66.1263 | 100
meziroční přírůstek | os |  | 0 | 0 | 0 | 0 | 0 | 0 | 0 | 0 | 0 | 0 | 0 | 605
Čištění odpadních vod
Počet obyv. napoj ČOV | os. | 803 | 803 | 803 | 803 | 803 | 803 | 803 | 803 | 803 | 803 | 803 | 803 | 1788
Počet obyv. napoj ČOV | % | 44.5616 | 44.6607 | 44.6856 | 44.6856 | 44.7354 | 44.7354 | 44.7853 | 44.7853 | 44.8103 | 44.8353 | 44.8603 | 44.8854 | 100
Počet obyv. se svozem na ČOV | os. | 619 | 615 | 614 | 614 | 612 | 612 | 610 | 610 | 609 | 608 | 607 | 606 | 0
Počet obyv. se svozem na ČOV | % | 34.3507 | 34.2047 | 34.1681 | 34.1681 | 34.0947 | 34.0947 | 34.0212 | 34.0212 | 33.9844 | 33.9475 | 33.9106 | 33.8737 | 0
Celková produkce odp. vod | mil. m3/rok | 0.070233 | 0.070116 | 0.070087 | 0.070087 | 0.070029 | 0.070029 | 0.069971 | 0.069971 | 0.069941 | 0.069912 | 0.069883 | 0.069854 | 0.082705
Odpad. vody čištěné na ČOV | mil. m3/rok | 0.039121 | 0.039099 | 0.039088 | 0.039088 | 0.039077 | 0.039077 | 0.039066 | 0.039066 | 0.039055 | 0.039055 | 0.039044 | 0.039044 | 0.082705
Odpad. vody čištěné na ČOV | % | 55.7011 | 55.7626 | 55.7702 | 55.7702 | 55.8011 | 55.8011 | 55.832 | 55.832 | 55.8397 | 55.863 | 55.8707 | 55.894 | 100
Meziroční přírustek | mil. m3/rok |  | -2.19e-05 | -1.095e-05 | 0 | -1.095e-05 | 0 | -1.095e-05 | 0 | -1.095e-05 | 0 | -1.095e-05 | 0 | 0.043661
Meziroční přírustek | % |  | -0.056012 | -0.028014 | 0 | -0.028022 | 0 | -0.02803 | 0 | -0.028037 | 0 | -0.028045 | 0 | 52.7914
Odpad. vody čištěné v septicích | mil. m3/rok | 0.017735 | 0.017735 | 0.017735 | 0.017735 | 0.017735 | 0.017735 | 0.017735 | 0.017735 | 0.017735 | 0.017735 | 0.017735 | 0.017735 | 0
Odpad. vody čištěné v septicích | % | 25.2521 | 25.2941 | 25.3047 | 25.3047 | 25.3258 | 25.3258 | 25.3469 | 25.3469 | 25.3575 | 25.3681 | 25.3787 | 25.3893 | 0
Odpad. vody nečištěné | tis. m3/rok | 13.3773 | 13.2823 | 13.2641 | 13.2641 | 13.2166 | 13.2166 | 13.1692 | 13.1692 | 13.1509 | 13.1218 | 13.1035 | 13.0743 | 0
Odpad. vody nečištěné | % | 19.0469 | 18.9433 | 18.9251 | 18.9251 | 18.8731 | 18.8731 | 18.8211 | 18.8211 | 18.8028 | 18.7689 | 18.7507 | 18.7167 | 0
Počet ČOV | ks | bar: 2000 to 2015
Celková kapacita ČOV | m3/d | 120 | 120 | 120 | 120 | 120 | 120 | 120 | 120 | 120 | 120 | 120 | 120 | 120
Roční přírůstek | m3/d |  | 0 | 0 | 0 | 0 | 0 | 0 | 0 | 0 | 0 | 0 | 0 | 0
Přebytek kapacity | m3/d | 12.82 | 12.88 | 12.91 | 12.91 | 12.94 | 12.94 | 12.97 | 12.97 | 13 | 13 | 13.03 | 13.03
Nedostatek kapacity | m3/d | 2015: -106.59
Celková délka nové kanalizace | km | 0 | 0 | 0 | 0 | 0 | 0 | 0 | 0 | 0 | 0 | 0 | 0 | 7
Roční přírůstek | km |  | 0 | 0 | 0 | 0 | 0 | 0 | 0 | 0 | 0 | 0 | 0 | 7
Roční přírůstek | % |  | 0 | 0 | 0 | 0 | 0 | 0 | 0 | 0 | 0 | 0 | 0 | 200
Celková délka rek. kanalizace | km | 0 | 0 | 0 | 3.5 | 3.5 | 3.5 | 3.5 | 3.5 | 3.5 | 3.5 | 3.5 | 3.5 | 3.5
Roční přírůstek | km |  | 0 | 0 | 3.5 | 0 | 0 | 0 | 0 | 0 | 0 | 0 | 0 | 0
Roční přírůstek | % |  | 0 | 0 | 100 | 0 | 0 | 0 | 0 | 0 | 0 | 0 | 0 | 0
Produkce zněčištění
BSK5 | t/rok | 32.182 | 32.1382 | 32.1273 | 32.1273 | 32.1054 | 32.1054 | 32.0835 | 32.0835 | 32.0725 | 32.0616 | 32.0506 | 32.0397 | 37.7337
NL | t/rok | 29.5002 | 29.4601 | 29.45 | 29.45 | 29.43 | 29.43 | 29.4099 | 29.4099 | 29.3998 | 29.3898 | 29.3798 | 29.3697 | 34.5892
CHSK | t/rok | 64.3641 | 64.2765 | 64.2546 | 64.2546 | 64.2108 | 64.2108 | 64.167 | 64.167 | 64.1451 | 64.1232 | 64.1013 | 64.0794 | 75.4674
Odstranění znečištění
BSK5 | t/rok | 0 | 0 | 0 | 0 | 0 | 0 | 0 | 0 | 0 | 0 | 0 | 0 | 0
NL | t/rok | 0 | 0 | 0 | 0 | 0 | 0 | 0 | 0 | 0 | 0 | 0 | 0 | 0
CHSK | t/rok | 0 | 0 | 0 | 0 | 0 | 0 | 0 | 0 | 0 | 0 | 0 | 0 | 0
Celkové investiční náklady ročně | mil. Kč | 0 | 20.1213 | 20.1213 | 0 | 0 | 0 | 0 | 0 | 0 | 0 | 15.3893 | 15.3893 | 0
Celkové investiční náklady součtově | mil. Kč
Hmotný investiční majetek ročně | mil. Kč
Hmotný investiční majetek součtově | mil.Kč
0621.001.036.01 - Šošůvka

## tab. VI pom
Plán rozvoje pro kraj : Jihomoravský
Tab. VI - KANALIZACE - ZÁKLADNÍ ÚDAJE
0621.001.032.01 - Sloup
(provozní skupina)
| jednotky | 2000 | 2004 | 2005 | 2006 | 2007 | 2008 | 2009 | 2010 | 2011 | 2012 | 2013 | 2014 | 2015
Celkový počet obyvatel | os. | 1046 | 1044 | 1043 | 1043 | 1042 | 1042 | 1041 | 1041 | 1040 | 1040 | 1039 | 1039 | 1038
Odkanalizování
Počet obyv. napoj na kanalizaci | os. | 803 | 803 | 803 | 803 | 803 | 803 | 803 | 803 | 803 | 803 | 803 | 803 | 1038
Počet obyv. napoj na kanalizaci | % | 76.7686 | 76.9157 | 76.9895 | 76.9895 | 77.0633 | 77.0633 | 77.1374 | 77.1374 | 77.2115 | 77.2115 | 77.2859 | 77.2859 | 100
meziroční přírůstek | os |  | 0 | 0 | 0 | 0 | 0 | 0 | 0 | 0 | 0 | 0 | 0 | 235
Čištění odpadních vod
Počet obyv. napoj ČOV | os. | 803 | 803 | 803 | 803 | 803 | 803 | 803 | 803 | 803 | 803 | 803 | 803 | 1038
Počet obyv. napoj ČOV | % | 76.7686 | 76.9157 | 76.9895 | 76.9895 | 77.0633 | 77.0633 | 77.1374 | 77.1374 | 77.2115 | 77.2115 | 77.2859 | 77.2859 | 100
Počet obyv. se svozem na ČOV | os. | 243 | 241 | 240 | 240 | 239 | 239 | 238 | 238 | 237 | 237 | 236 | 236 | 0
Počet obyv. se svozem na ČOV | % | 23.2314 | 23.0843 | 23.0105 | 23.0105 | 22.9367 | 22.9367 | 22.8626 | 22.8626 | 22.7885 | 22.7885 | 22.7141 | 22.7141 | 0
Celková produkce odp. vod | mil. m3/rok | 0.041913 | 0.041855 | 0.041825 | 0.041825 | 0.041796 | 0.041796 | 0.041767 | 0.041767 | 0.041738 | 0.041738 | 0.041709 | 0.041709 | 0.047611
Odpad. vody čištěné na ČOV | mil. m3/rok | 0.039121 | 0.039099 | 0.039088 | 0.039088 | 0.039077 | 0.039077 | 0.039066 | 0.039066 | 0.039055 | 0.039055 | 0.039044 | 0.039044 | 0.047611
Odpad. vody čištěné na ČOV | % | 93.338 | 93.4159 | 93.4549 | 93.4549 | 93.494 | 93.494 | 93.5332 | 93.5332 | 93.5724 | 93.5724 | 93.6116 | 93.6116 | 100
Meziroční přírustek | mil. m3/rok |  | -2.19e-05 | -1.095e-05 | 0 | -1.095e-05 | 0 | -1.095e-05 | 0 | -1.095e-05 | 0 | -1.095e-05 | 0 | 0.0085665
Meziroční přírustek | % |  | -0.056012 | -0.028014 | 0 | -0.028022 | 0 | -0.02803 | 0 | -0.028037 | 0 | -0.028045 | 0 | 17.9929
Odpad. vody čištěné v septicích | mil. m3/rok | 0 | 0 | 0 | 0 | 0 | 0 | 0 | 0 | 0 | 0 | 0 | 0 | 0
Odpad. vody čištěné v septicích | % | 0 | 0 | 0 | 0 | 0 | 0 | 0 | 0 | 0 | 0 | 0 | 0 | 0
Odpad. vody nečištěné | tis. m3/rok | 2.7923 | 2.7557 | 2.7375 | 2.7375 | 2.7193 | 2.7193 | 2.701 | 2.701 | 2.6827 | 2.6827 | 2.6645 | 2.6645 | 0
Odpad. vody nečištěné | % | 6.662 | 6.5841 | 6.5451 | 6.5451 | 6.506 | 6.506 | 6.4668 | 6.4668 | 6.4276 | 6.4276 | 6.3884 | 6.3884 | 0
Počet ČOV | ks | bar: 2000 to 2015
Celková kapacita ČOV | m3/d | 120 | 120 | 120 | 120 | 120 | 120 | 120 | 120 | 120 | 120 | 120 | 120 | 120
Roční přírůstek | m3/d |  | 0 | 0 | 0 | 0 | 0 | 0 | 0 | 0 | 0 | 0 | 0 | 0
Přebytek kapacity | m3/d | 12.82 | 12.88 | 12.91 | 12.91 | 12.94 | 12.94 | 12.97 | 12.97 | 13 | 13 | 13.03 | 13.03
Nedostatek kapacity | m3/d | 2015: -106.59
Celková délka nové kanalizace | km | 0 | 0 | 0 | 0 | 0 | 0 | 0 | 0 | 0 | 0 | 0 | 0 | 2
Roční přírůstek | km |  | 0 | 0 | 0 | 0 | 0 | 0 | 0 | 0 | 0 | 0 | 0 | 2
Roční přírůstek | % |  | 0 | 0 | 0 | 0 | 0 | 0 | 0 | 0 | 0 | 0 | 0 | 57.1429
Celková délka rek. kanalizace | km | 0 | 0 | 0 | 3.5 | 3.5 | 3.5 | 3.5 | 3.5 | 3.5 | 3.5 | 3.5 | 3.5 | 3.5
Roční přírůstek | km |  | 0 | 0 | 3.5 | 0 | 0 | 0 | 0 | 0 | 0 | 0 | 0 | 0
Roční přírůstek | % |  | 0 | 0 | 100 | 0 | 0 | 0 | 0 | 0 | 0 | 0 | 0 | 0
Produkce zněčištění
BSK5 | t/rok | 19.9728 | 19.9509 | 19.9399 | 19.9399 | 19.929 | 19.929 | 19.9181 | 19.9181 | 19.9071 | 19.9071 | 19.8961 | 19.8961 | 21.6372
NL | t/rok | 18.3084 | 18.2883 | 18.2783 | 18.2783 | 18.2682 | 18.2682 | 18.2582 | 18.2582 | 18.2482 | 18.2482 | 18.2381 | 18.2381 | 19.8341
CHSK | t/rok | 39.9456 | 39.9018 | 39.8799 | 39.8799 | 39.858 | 39.858 | 39.8361 | 39.8361 | 39.8142 | 39.8142 | 39.7923 | 39.7923 | 43.2744
Odstranění znečištění
BSK5 | t/rok
NL | t/rok
CHSK | t/rok
Celkové investiční náklady ročně | mil. Kč | 0 | 20.1213 | 20.1213 | 0 | 0 | 0 | 0 | 0 | 0 | 0 | 4.964 | 4.964 | 0
Celkové investiční náklady součtově | mil. Kč
Hmotný investiční majetek ročně | mil. Kč
Hmotný investiční majetek součtově | mil.Kč
36

## tab. IX
Kraj : Jihomoravský |  |  |  |  | Provozní skupina : |  | 0621.001.032.01 - Sloup
Tab. IX - KANALIZACE - REKAPITULACE VSTUPNÍCH ÚDAJŮ
0621.001.032.01 - Sloup
(číslo a název obce)
| jedn. | 2000 | 2004 | 2005 | 2006 | 2007 | 2008 | 2009 | 2010 | 2011 | 2012 | 2013 | 2014 | 2015
Počet trvale bydl.obyvatel | os. | 896 | 894 | 893 | 893 | 892 | 892 | 891 | 891 | 890 | 890 | 889 | 889 | 888
Počet osob s ČOP | os. | 150 | 150 | 150 | 150 | 150 | 150 | 150 | 150 | 150 | 150 | 150 | 150 | 150
ODKANALIZOVÁNÍ OBCE
Rozsah odkanalizování | - | 2000: téměř celá obec; 2015: celá obec
Typ kanalizace | - | 2000: jednotná; 2015: jednotná i splašková
Počet obyv.napoj.na kanal.
- trvale bydlící | os. | 803 | 803 | 803 | 803 | 803 | 803 | 803 | 803 | 803 | 803 | 803 | 803 | 888
- počet osob s ČOP | os. | 0 | 0 | 0 | 0 | 0 | 0 | 0 | 0 | 0 | 0 | 0 | 0 | 150
Počet obyv.nenapoj.na kanal.
- trvale bydlící | os. | 93 | 91 | 90 | 90 | 89 | 89 | 88 | 88 | 87 | 87 | 86 | 86 | 0
- počet osob s ČOP | os. | 150 | 150 | 150 | 150 | 150 | 150 | 150 | 150 | 150 | 150 | 150 | 150 | 0
LIKVIDACE ODPADNÍCH VOD
Počet obyv.napoj.na ČOV
- trvale bydlící | os. | 803 | 803 | 803 | 803 | 803 | 803 | 803 | 803 | 803 | 803 | 803 | 803 | 888
- počet osob s ČOP | os. | 0 | 0 | 0 | 0 | 0 | 0 | 0 | 0 | 0 | 0 | 0 | 0 | 150
Počet obyv.napoj.na septiky
- trvale bydlící | os. | 0 | 0 | 0 | 0 | 0 | 0 | 0 | 0 | 0 | 0 | 0 | 0 | 0
- počet osob s ČOP | os. | 0 | 0 | 0 | 0 | 0 | 0 | 0 | 0 | 0 | 0 | 0 | 0 | 0
Počet obyv.s odvoz OV
- trvale bydlící | os. | 93 | 91 | 90 | 90 | 89 | 89 | 88 | 88 | 87 | 87 | 86 | 86 | 0
- počet osob s ČOP | os. | 150 | 150 | 150 | 150 | 150 | 150 | 150 | 150 | 150 | 150 | 150 | 150 | 0
Průmysl,zemědelství,vybavenost | - | 2000: pouze vybavenost
Způsob likvidace | - | 2000: Jímky na vyvážení
Množství odp.vod | m3/d | 26.88 | 26.82 | 26.79 | 26.79 | 26.76 | 26.76 | 26.73 | 26.73 | 26.7 | 26.7 | 26.67 | 26.67 | 26.64
BSK5 | kg/d | 10.46 | 10.44 | 10.43 | 10.43 | 10.42 | 10.42 | 10.41 | 10.41 | 10.4 | 10.4 | 10.39 | 10.39 | 10.38
NL | kg/d | 9.5883 | 9.57 | 9.5608 | 9.5608 | 9.5517 | 9.5517 | 9.5425 | 9.5425 | 9.5333 | 9.5333 | 9.5242 | 9.5242 | 9.515
CHSK | kg/d | 20.92 | 20.88 | 20.86 | 20.86 | 20.84 | 20.84 | 20.82 | 20.82 | 20.8 | 20.8 | 20.78 | 20.78 | 20.76
N-celk | kg/d | 1.9177 | 1.914 | 1.9122 | 1.9122 | 1.9103 | 1.9103 | 1.9085 | 1.9085 | 1.9067 | 1.9067 | 1.9048 | 1.9048 | 1.903
N-NH4 | kg/d | 0.90653 | 0.9048 | 0.90393 | 0.90393 | 0.90307 | 0.90307 | 0.9022 | 0.9022 | 0.90133 | 0.90133 | 0.90047 | 0.90047 | 0.8996
N-NO3 | kg/d | 0.17433 | 0.174 | 0.17383 | 0.17383 | 0.17367 | 0.17367 | 0.1735 | 0.1735 | 0.17333 | 0.17333 | 0.17317 | 0.17317 | 0.173
P-celk | kg/d | 0.43583 | 0.435 | 0.43458 | 0.43458 | 0.43417 | 0.43417 | 0.43375 | 0.43375 | 0.43333 | 0.43333 | 0.43292 | 0.43292 | 0.4325
Počet ČOV | ks | bar: 2000 to 2015
Kapacita ČOV | m3/d | 120 | 120 | 120 | 120 | 120 | 120 | 120 | 120 | 120 | 120 | 120 | 120 | 120
Počet čerpacích stanic | ks | 0 | 0 | 0 | 0 | 0 | 0 | 0 | 0 | 0 | 0 | 0 | 0 | 0
Délka kanal.sítě | km | 3.5 | 3.5 | 3.5 | 3.5 | 3.5 | 3.5 | 3.5 | 3.5 | 3.5 | 3.5 | 3.5 | 3.5 | 5.5
Počet kanal.přípojek | ks | 321.2 | 321.2 | 321.2 | 321.2 | 321.2 | 321.2 | 321.2 | 321.2 | 321.2 | 321.2 | 321.2 | 321.2 | 415.2
Jímky a septiky | ks | 97.2 | 96.4 | 96 | 96 | 95.6 | 95.6 | 95.2 | 95.2 | 94.8 | 94.8 | 94.4 | 94.4 | 0
Mikročistírny | ks
Vysvětlivka : Počet osob s ČOP = Počet osob s časově omezeným pobytem
|  | 100 | 100 | 100 | 100 | 100 | 100 | 100 | 100 | 100 | 100 | 100 | 100 | 100

## tab. X
Kraj : Jihomoravský | [5 empty] | Provozní skupina : |  | 0621.001.032.01 - Sloup
Tab. X - KANALIZACE - BILANCE ODPADNÍCH VOD A ZNEČIŠTĚNÍ
0621.001.032.01 - Sloup
(číslo a název obce)
| jedn. | 2000 | 2004 | 2005 | 2006 | 2007 | 2008 | 2009 | 2010 | 2011 | 2012 | 2013 | 2014 | 2015
CELKOVÁ PRODUKCE
odpadních vod | m3/d | 114.83 | 114.67 | 114.59 | 114.59 | 114.51 | 114.51 | 114.43 | 114.43 | 114.35 | 114.35 | 114.27 | 114.27 | 130.44
BSK5 | kg/d | 54.72 | 54.66 | 54.63 | 54.63 | 54.6 | 54.6 | 54.57 | 54.57 | 54.54 | 54.54 | 54.51 | 54.51 | 59.28
NL | kg/d | 50.16 | 50.105 | 50.0775 | 50.0775 | 50.05 | 50.05 | 50.0225 | 50.0225 | 49.995 | 49.995 | 49.9675 | 49.9675 | 54.34
CHSK | kg/d | 109.44 | 109.32 | 109.26 | 109.26 | 109.2 | 109.2 | 109.14 | 109.14 | 109.08 | 109.08 | 109.02 | 109.02 | 118.56
Počet EO | os. | 912 | 911 | 910.5 | 910.5 | 910 | 910 | 909.5 | 909.5 | 909 | 909 | 908.5 | 908.5 | 988
odp.vod likv. na ČOV | m3/d | 107.18 | 107.12 | 107.09 | 107.09 | 107.06 | 107.06 | 107.03 | 107.03 | 107 | 107 | 106.97 | 106.97 | 130.44
odp.vod likv. v septicích | m3/d | 0 | 0 | 0 | 0 | 0 | 0 | 0 | 0 | 0 | 0 | 0 | 0 | 0
odp.vod likv. jiným způsobem | m3/d | 7.65 | 7.55 | 7.5 | 7.5 | 7.45 | 7.45 | 7.4 | 7.4 | 7.35 | 7.35 | 7.3 | 7.3 | 0
PŘÍSUN ODP. VOD Z JINÝCH LOKALIT
množství odpadních vod | m3/d | 2015: 96.15
BSK5 | kg/d | 2015: 44.1
NL | kg/d | 2015: 40.425
CHSK | kg/d | 2015: 88.2
ODVEDENÍ ODP. VOD NA JINÉ LOKALITY
množství odpadních vod | m3/d | 0 | 0 | 0 | 0 | 0 | 0 | 0 | 0 | 0 | 0 | 0 | 0 | 0
BSK5 | kg/d | 0 | 0 | 0 | 0 | 0 | 0 | 0 | 0 | 0 | 0 | 0 | 0 | 0
NL | kg/d | 0 | 0 | 0 | 0 | 0 | 0 | 0 | 0 | 0 | 0 | 0 | 0 | 0
CHSK | kg/d | 0 | 0 | 0 | 0 | 0 | 0 | 0 | 0 | 0 | 0 | 0 | 0 | 0
PŘÍTOK NA ČOV
množství odpadních vod | m3/d | 107.18 | 107.12 | 107.09 | 107.09 | 107.06 | 107.06 | 107.03 | 107.03 | 107 | 107 | 106.97 | 106.97 | 226.59
BSK5 | kg/d | 50.61 | 50.59 | 50.58 | 50.58 | 50.57 | 50.57 | 50.56 | 50.56 | 50.55 | 50.55 | 50.54 | 50.54 | 103.38
NL | kg/d | 46.3925 | 46.3742 | 46.365 | 46.365 | 46.3558 | 46.3558 | 46.3467 | 46.3467 | 46.3375 | 46.3375 | 46.3283 | 46.3283 | 94.765
CHSK | kg/d | 101.22 | 101.18 | 101.16 | 101.16 | 101.14 | 101.14 | 101.12 | 101.12 | 101.1 | 101.1 | 101.08 | 101.08 | 206.76
Počet EO | os | 844 | 844 | 843 | 843 | 843 | 843 | 843 | 843 | 843 | 843 | 843 | 843 | 1723
Typ ČOV | - | 2000: mechanicko-biologická; 2015: mechanicko-biologická
Dočištění - snížení BSK5 | - | bar: 2000; 2015
Denitrifikace | - | bar: 2000; 2015
Odstraňování fosforu | - | bar: 2000; 2015
množství odpadních vod | m3/d | 107.18 | 107.12 | 107.09 | 107.09 | 107.06 | 107.06 | 107.03 | 107.03 | 107 | 107 | 106.97 | 106.97 | 226.59
ODSTRANĚNÉ ZNEČIŠTĚNÍ
BSK5 | kg/d | 40.8596 | 40.8489 | 40.8435 | 40.8435 | 40.8382 | 40.8382 | 40.8328 | 40.8328 | 40.8275 | 40.8275 | 40.8222 | 40.8222 | 47.424
NL | kg/d | 42.1365 | 42.1254 | 42.1199 | 42.1199 | 42.1144 | 42.1144 | 42.1089 | 42.1089 | 42.1034 | 42.1034 | 42.0978 | 42.0978 | 48.906
CHSK | kg/d | 91.9342 | 91.91 | 91.898 | 91.898 | 91.8859 | 91.8859 | 91.8739 | 91.8739 | 91.8619 | 91.8619 | 91.8499 | 91.8499 | 106.704
ZBYTKOVÉ ZNEČIŠTĚNÍ
BSK5 | kg/d | 13.8604 | 13.8111 | 13.7865 | 13.7865 | 13.7618 | 13.7618 | 13.7372 | 13.7372 | 13.7125 | 13.7125 | 13.6878 | 13.6878 | 11.856
NL | kg/d | 8.0235 | 7.9796 | 7.9576 | 7.9576 | 7.9356 | 7.9356 | 7.9136 | 7.9136 | 7.8916 | 7.8916 | 7.8697 | 7.8697 | 5.434
CHSK | kg/d | 17.5058 | 17.41 | 17.362 | 17.362 | 17.3141 | 17.3141 | 17.2661 | 17.2661 | 17.2181 | 17.2181 | 17.1701 | 17.1701 | 11.856
Produkce kalů | m3/r | 497.1255 | 496.9949 | 496.9297 | 496.9297 | 496.8646 | 496.8646 | 496.7995 | 496.7995 | 496.7345 | 496.7345 | 496.6696 | 496.6696 | 576.992
Způsob likvidace kalů | -
Množství kalu po odvodnění | m3/r

## tab. XII
Plán rozvoje pro kraj : Jihomoravský |  |  |  | Provozní skupina : |  | 0621.001.032.01 - Sloup
Tab. XII - TECHNICKÉ A FINANČNÍ ÚDAJE KANALIZACÍ
0621.001.032.01 - Sloup
(číslo a název obce)
ID | K | H l a v n í o b j e k t y |  |  |  | stávající objekty |  |  | rekonstrukce |  | nové stavby
|  | 1 čistírny odpadních vod |  |  |  | DHM | rok uved. | rok posled. | DHM | rok zaháj. | DHM | rok zaháj.
|  | název | typ ČOV |  | kap. m3/d | mil. Kč | do provozu | rekonstr. | mil.Kč | /ukončení | mil. Kč | /ukončení
C.S | 0 | ČOV Sloup | mechanicko-biologická |  | 120 | [8 empty] | 9 | 2
C.R | 2 | ČOV Sloup | rekonstrukce |  | 120 |  |  |  | 22 | 2004-2005 |  |  |  | 18 | 2
|  | 2 biologický rybník | [11 empty] | 18 | 2
|  |  | plocha (ha) |  | kap. EO
3 kanalizační síť
|  |  |  | DN(mm) | délka(km)
K.S | 0 | Stávajicí potrubí |  | 300-500 | 2
K.S | 0 | Stávajicí potrubí |  | 600-800 | 1.5
K.R | 0 | Rekonstrukce potrubí |  | 300-800 | 3.5 |  |  |  | 18.2427 | 2004-2005 |  |  | r
K.N | 3 | Nové potrubí |  | 250-400 | 2 | [5 empty] | 9.928 | 2013-2014
4 výtlačné řady
|  |  |  | DN(mm) | délka(km)
5 čerpací stanice
|  |  |  | Qkap(l/s) | h(m)
6 kanalizační přípojky
|  |  |  | počet | délka(km)
P.S | 0 | Stávající |  | 321 | 3.0495
P.N | 0 | Nové |  | 94 | 0.893 | [5 empty] | 1.457 | 2013-2014
7 jímky
|  |  | typ |  | počet ks
J.S | 0 | Stávající | jímky a septiky |  | 97
|  | SOUČET |  |  |  | 0 |  |  | 40.2427 |  | 11.385