## tab. VI
Plán rozvoje pro kraj : Jihomoravský
Tab. VI - KANALIZACE - ZÁKLADNÍ ÚDAJE
0621.001.036.01 - Šošůvka
(provozní skupina)
| jednotky | 2000 | 2004 | 2005 | 2006 | 2007 | 2008 | 2009 | 2010 | 2011 | 2012 | 2013 | 2014 | 2015
Celkový počet obyvatel | os. | 756 | 754 | 754 | 754 | 753 | 753 | 752 | 752 | 752 | 751 | 751 | 750 | 750
Odkanalizování
Počet obyv. napoj na kanalizaci | os. | 380 | 380 | 380 | 380 | 380 | 380 | 380 | 380 | 380 | 380 | 380 | 380 | 750
Počet obyv. napoj na kanalizaci | % | 50.2646 | 50.3979 | 50.3979 | 50.3979 | 50.4648 | 50.4648 | 50.5319 | 50.5319 | 50.5319 | 50.5992 | 50.5992 | 50.6667 | 100
meziroční přírůstek | os |  | 0 | 0 | 0 | 0 | 0 | 0 | 0 | 0 | 0 | 0 | 0 | 370
Čištění odpadních vod
Počet obyv. napoj ČOV | os. | 0 | 0 | 0 | 0 | 0 | 0 | 0 | 0 | 0 | 0 | 0 | 0 | 750
Počet obyv. napoj ČOV | % | 0 | 0 | 0 | 0 | 0 | 0 | 0 | 0 | 0 | 0 | 0 | 0 | 100
Počet obyv. se svozem na ČOV | os. | 376 | 374 | 374 | 374 | 373 | 373 | 372 | 372 | 372 | 371 | 371 | 370 | 0
Počet obyv. se svozem na ČOV | % | 49.7354 | 49.6021 | 49.6021 | 49.6021 | 49.5352 | 49.5352 | 49.4681 | 49.4681 | 49.4681 | 49.4008 | 49.4008 | 49.3333 | 0
Celková produkce odp. vod | mil. m3/rok | 0.02832 | 0.028262 | 0.028262 | 0.028262 | 0.028233 | 0.028233 | 0.028204 | 0.028204 | 0.028204 | 0.028174 | 0.028174 | 0.028145 | 0.035095
Odpad. vody čištěné na ČOV | mil. m3/rok | 0 | 0 | 0 | 0 | 0 | 0 | 0 | 0 | 0 | 0 | 0 | 0 | 0.035095
Odpad. vody čištěné na ČOV | % | 0 | 0 | 0 | 0 | 0 | 0 | 0 | 0 | 0 | 0 | 0 | 0 | 100
Meziroční přírustek | mil. m3/rok |  | 0 | 0 | 0 | 0 | 0 | 0 | 0 | 0 | 0 | 0 | 0 | 0.035095
Meziroční přírustek | % | 2015: 100
Odpad. vody čištěné v septicích | mil. m3/rok | 0.017735 | 0.017735 | 0.017735 | 0.017735 | 0.017735 | 0.017735 | 0.017735 | 0.017735 | 0.017735 | 0.017735 | 0.017735 | 0.017735 | 0
Odpad. vody čištěné v septicích | % | 62.624 | 62.7535 | 62.7535 | 62.7535 | 62.8184 | 62.8184 | 62.8834 | 62.8834 | 62.8834 | 62.9486 | 62.9486 | 63.0139 | 0
Odpad. vody nečištěné | tis. m3/rok | 10.585 | 10.5266 | 10.5266 | 10.5266 | 10.4974 | 10.4974 | 10.4682 | 10.4682 | 10.4682 | 10.439 | 10.439 | 10.4098 | 0
Odpad. vody nečištěné | % | 37.376 | 37.2465 | 37.2465 | 37.2465 | 37.1816 | 37.1816 | 37.1166 | 37.1166 | 37.1166 | 37.0514 | 37.0514 | 36.9861 | 0
Počet ČOV | ks | 0 | 0 | 0 | 0 | 0 | 0 | 0 | 0 | 0 | 0 | 0 | 0 | 0
Celková kapacita ČOV | m3/d | 0 | 0 | 0 | 0 | 0 | 0 | 0 | 0 | 0 | 0 | 0 | 0 | 0
Roční přírůstek | m3/d |  | 0 | 0 | 0 | 0 | 0 | 0 | 0 | 0 | 0 | 0 | 0 | 0
Přebytek kapacity | m3/d
Nedostatek kapacity | m3/d
Celková délka nové kanalizace | km | 0 | 0 | 0 | 0 | 0 | 0 | 0 | 0 | 0 | 0 | 0 | 0 | 5
Roční přírůstek | km |  | 0 | 0 | 0 | 0 | 0 | 0 | 0 | 0 | 0 | 0 | 0 | 5
Roční přírůstek | % |  | 0 | 0 | 0 | 0 | 0 | 0 | 0 | 0 | 0 | 0 | 0 | 102.0408
Celková délka rek. kanalizace | km
Roční přírůstek | km |  | 0 | 0 | 0 | 0 | 0 | 0 | 0 | 0 | 0 | 0 | 0 | 0
Roční přírůstek | % |  | 0 | 0 | 0 | 0 | 0 | 0 | 0 | 0 | 0 | 0 | 0 | 0
Produkce zněčištění
BSK5 | t/rok | 12.2093 | 12.1874 | 12.1874 | 12.1874 | 12.1764 | 12.1764 | 12.1654 | 12.1654 | 12.1654 | 12.1545 | 12.1545 | 12.1435 | 16.0965
NL | t/rok | 11.1918 | 11.1717 | 11.1717 | 11.1717 | 11.1617 | 11.1617 | 11.1517 | 11.1517 | 11.1517 | 11.1416 | 11.1416 | 11.1316 | 14.7551
CHSK | t/rok | 24.4185 | 24.3747 | 24.3747 | 24.3747 | 24.3528 | 24.3528 | 24.3309 | 24.3309 | 24.3309 | 24.309 | 24.309 | 24.2871 | 32.193
Odstranění znečištění
BSK5 | t/rok
NL | t/rok
CHSK | t/rok
Celkové investiční náklady ročně | mil. Kč | 0 | 0 | 0 | 0 | 0 | 0 | 0 | 0 | 0 | 0 | 10.4253 | 10.4253 | 0
Celkové investiční náklady součtově | mil. Kč
Hmotný investiční majetek ročně | mil. Kč
Hmotný investiční majetek součtově | mil.Kč

## tab. VI pom
Plán rozvoje pro kraj : Jihomoravský
Tab. VI - KANALIZACE - ZÁKLADNÍ ÚDAJE
0621.001.036.01 - Šošůvka
(provozní skupina)
| jednotky | 2000 | 2004 | 2005 | 2006 | 2007 | 2008 | 2009 | 2010 | 2011 | 2012 | 2013 | 2014 | 2015
Celkový počet obyvatel | os. | 756 | 754 | 754 | 754 | 753 | 753 | 752 | 752 | 752 | 751 | 751 | 750 | 750
Odkanalizování
Počet obyv. napoj na kanalizaci | os. | 380 | 380 | 380 | 380 | 380 | 380 | 380 | 380 | 380 | 380 | 380 | 380 | 750
Počet obyv. napoj na kanalizaci | % | 50.2646 | 50.3979 | 50.3979 | 50.3979 | 50.4648 | 50.4648 | 50.5319 | 50.5319 | 50.5319 | 50.5992 | 50.5992 | 50.6667 | 100
meziroční přírůstek | os |  | 0 | 0 | 0 | 0 | 0 | 0 | 0 | 0 | 0 | 0 | 0 | 370
Čištění odpadních vod
Počet obyv. napoj ČOV | os. | 0 | 0 | 0 | 0 | 0 | 0 | 0 | 0 | 0 | 0 | 0 | 0 | 750
Počet obyv. napoj ČOV | % | 0 | 0 | 0 | 0 | 0 | 0 | 0 | 0 | 0 | 0 | 0 | 0 | 100
Počet obyv. se svozem na ČOV | os. | 376 | 374 | 374 | 374 | 373 | 373 | 372 | 372 | 372 | 371 | 371 | 370 | 0
Počet obyv. se svozem na ČOV | % | 49.7354 | 49.6021 | 49.6021 | 49.6021 | 49.5352 | 49.5352 | 49.4681 | 49.4681 | 49.4681 | 49.4008 | 49.4008 | 49.3333 | 0
Celková produkce odp. vod | mil. m3/rok | 0.02832 | 0.028262 | 0.028262 | 0.028262 | 0.028233 | 0.028233 | 0.028204 | 0.028204 | 0.028204 | 0.028174 | 0.028174 | 0.028145 | 0.035095
Odpad. vody čištěné na ČOV | mil. m3/rok | 0 | 0 | 0 | 0 | 0 | 0 | 0 | 0 | 0 | 0 | 0 | 0 | 0.035095
Odpad. vody čištěné na ČOV | % | 0 | 0 | 0 | 0 | 0 | 0 | 0 | 0 | 0 | 0 | 0 | 0 | 100
Meziroční přírustek | mil. m3/rok |  | 0 | 0 | 0 | 0 | 0 | 0 | 0 | 0 | 0 | 0 | 0 | 0.035095
Meziroční přírustek | % | 2015: 100
Odpad. vody čištěné v septicích | mil. m3/rok | 0.017735 | 0.017735 | 0.017735 | 0.017735 | 0.017735 | 0.017735 | 0.017735 | 0.017735 | 0.017735 | 0.017735 | 0.017735 | 0.017735 | 0
Odpad. vody čištěné v septicích | % | 62.624 | 62.7535 | 62.7535 | 62.7535 | 62.8184 | 62.8184 | 62.8834 | 62.8834 | 62.8834 | 62.9486 | 62.9486 | 63.0139 | 0
Odpad. vody nečištěné | tis. m3/rok | 10.585 | 10.5266 | 10.5266 | 10.5266 | 10.4974 | 10.4974 | 10.4682 | 10.4682 | 10.4682 | 10.439 | 10.439 | 10.4098 | 0
Odpad. vody nečištěné | % | 37.376 | 37.2465 | 37.2465 | 37.2465 | 37.1816 | 37.1816 | 37.1166 | 37.1166 | 37.1166 | 37.0514 | 37.0514 | 36.9861 | 0
Počet ČOV | ks | 0 | 0 | 0 | 0 | 0 | 0 | 0 | 0 | 0 | 0 | 0 | 0 | 0
Celková kapacita ČOV | m3/d | 0 | 0 | 0 | 0 | 0 | 0 | 0 | 0 | 0 | 0 | 0 | 0 | 0
Roční přírůstek | m3/d |  | 0 | 0 | 0 | 0 | 0 | 0 | 0 | 0 | 0 | 0 | 0 | 0
Přebytek kapacity | m3/d
Nedostatek kapacity | m3/d
Celková délka nové kanalizace | km | 0 | 0 | 0 | 0 | 0 | 0 | 0 | 0 | 0 | 0 | 0 | 0 | 5
Roční přírůstek | km |  | 0 | 0 | 0 | 0 | 0 | 0 | 0 | 0 | 0 | 0 | 0 | 5
Roční přírůstek | % |  | 0 | 0 | 0 | 0 | 0 | 0 | 0 | 0 | 0 | 0 | 0 | 102.0408
Celková délka rek. kanalizace | km
Roční přírůstek | km |  | 0 | 0 | 0 | 0 | 0 | 0 | 0 | 0 | 0 | 0 | 0 | 0
Roční přírůstek | % |  | 0 | 0 | 0 | 0 | 0 | 0 | 0 | 0 | 0 | 0 | 0 | 0
Produkce zněčištění
BSK5 | t/rok | 12.2093 | 12.1874 | 12.1874 | 12.1874 | 12.1764 | 12.1764 | 12.1654 | 12.1654 | 12.1654 | 12.1545 | 12.1545 | 12.1435 | 16.0965
NL | t/rok | 11.1918 | 11.1717 | 11.1717 | 11.1717 | 11.1617 | 11.1617 | 11.1517 | 11.1517 | 11.1517 | 11.1416 | 11.1416 | 11.1316 | 14.7551
CHSK | t/rok | 24.4185 | 24.3747 | 24.3747 | 24.3747 | 24.3528 | 24.3528 | 24.3309 | 24.3309 | 24.3309 | 24.309 | 24.309 | 24.2871 | 32.193
Odstranění znečištění
BSK5 | t/rok
NL | t/rok
CHSK | t/rok
Celkové investiční náklady ročně | mil. Kč | 0 | 0 | 0 | 0 | 0 | 0 | 0 | 0 | 0 | 0 | 10.4253 | 10.4253 | 0
Celkové investiční náklady součtově | mil. Kč
Hmotný investiční majetek ročně | mil. Kč
Hmotný investiční majetek součtově | mil.Kč
Netiskne se

## tab. IX
Kraj : Jihomoravský |  |  |  |  | Provozní skupina : |  | 0621.001.032.01 - Sloup
Tab. IX - KANALIZACE - REKAPITULACE VSTUPNÍCH ÚDAJŮ
0621.001.036.01 - Šošůvka
(číslo a název obce)
| jedn. | 2000 | 2004 | 2005 | 2006 | 2007 | 2008 | 2009 | 2010 | 2011 | 2012 | 2013 | 2014 | 2015
Počet trvale bydl.obyvatel | os. | 711 | 709 | 709 | 709 | 708 | 708 | 707 | 707 | 707 | 706 | 706 | 705 | 705
Počet osob s ČOP | os. | 45 | 45 | 45 | 45 | 45 | 45 | 45 | 45 | 45 | 45 | 45 | 45 | 45
ODKANALIZOVÁNÍ OBCE
Rozsah odkanalizování | - | 2000: téměř celá obec; 2015: celá obec
Typ kanalizace | - | 2000: jednotná; 2015: splašková
Počet obyv.napoj.na kanal.
- trvale bydlící | os. | 353 | 353 | 353 | 353 | 353 | 353 | 353 | 353 | 353 | 353 | 353 | 353 | 705
- počet osob s ČOP | os. | 27 | 27 | 27 | 27 | 27 | 27 | 27 | 27 | 27 | 27 | 27 | 27 | 45
Počet obyv.nenapoj.na kanal.
- trvale bydlící | os. | 358 | 356 | 356 | 356 | 355 | 355 | 354 | 354 | 354 | 353 | 353 | 352 | 0
- počet osob s ČOP | os. | 18 | 18 | 18 | 18 | 18 | 18 | 18 | 18 | 18 | 18 | 18 | 18 | 0
LIKVIDACE ODPADNÍCH VOD
Počet obyv.napoj.na ČOV
- trvale bydlící | os. | 0 | 0 | 0 | 0 | 0 | 0 | 0 | 0 | 0 | 0 | 0 | 0 | 705
- počet osob s ČOP | os. | 0 | 0 | 0 | 0 | 0 | 0 | 0 | 0 | 0 | 0 | 0 | 0 | 45
Počet obyv.napoj.na septiky
- trvale bydlící | os. | 353 | 353 | 353 | 353 | 353 | 353 | 353 | 353 | 353 | 353 | 353 | 353 | 0
- počet osob s ČOP | os. | 27 | 27 | 27 | 27 | 27 | 27 | 27 | 27 | 27 | 27 | 27 | 27 | 0
Počet obyv.s odvoz OV
- trvale bydlící | os. | 358 | 356 | 356 | 356 | 355 | 355 | 354 | 354 | 354 | 353 | 353 | 352 | 0
- počet osob s ČOP | os. | 18 | 18 | 18 | 18 | 18 | 18 | 18 | 18 | 18 | 18 | 18 | 18 | 0
Průmysl,zemědelství,vybavenost | - | 2000: pouze zemědělství a vybavenost
Způsob likvidace | - | 2000: Jímky na vyvážení
Množství odp.vod | m3/d | 21.33 | 21.27 | 21.27 | 21.27 | 21.24 | 21.24 | 21.21 | 21.21 | 21.21 | 21.18 | 21.18 | 21.15 | 21.15
BSK5 | kg/d | 7.56 | 7.54 | 7.54 | 7.54 | 7.53 | 7.53 | 7.52 | 7.52 | 7.52 | 7.51 | 7.51 | 7.5 | 7.5
NL | kg/d | 6.93 | 6.9117 | 6.9117 | 6.9117 | 6.9025 | 6.9025 | 6.8933 | 6.8933 | 6.8933 | 6.8842 | 6.8842 | 6.875 | 6.875
CHSK | kg/d | 15.12 | 15.08 | 15.08 | 15.08 | 15.06 | 15.06 | 15.04 | 15.04 | 15.04 | 15.02 | 15.02 | 15 | 15
N-celk | kg/d | 1.386 | 1.3823 | 1.3823 | 1.3823 | 1.3805 | 1.3805 | 1.3787 | 1.3787 | 1.3787 | 1.3768 | 1.3768 | 1.375 | 1.375
N-NH4 | kg/d | 0.6552 | 0.65347 | 0.65347 | 0.65347 | 0.6526 | 0.6526 | 0.65173 | 0.65173 | 0.65173 | 0.65087 | 0.65087 | 0.65 | 0.65
N-NO3 | kg/d | 0.126 | 0.12567 | 0.12567 | 0.12567 | 0.1255 | 0.1255 | 0.12533 | 0.12533 | 0.12533 | 0.12517 | 0.12517 | 0.125 | 0.125
P-celk | kg/d | 0.315 | 0.31417 | 0.31417 | 0.31417 | 0.31375 | 0.31375 | 0.31333 | 0.31333 | 0.31333 | 0.31292 | 0.31292 | 0.3125 | 0.3125
Počet ČOV | ks | 0 | 0 | 0 | 0 | 0 | 0 | 0 | 0 | 0 | 0 | 0 | 0 | 0
Kapacita ČOV | m3/d | 0 | 0 | 0 | 0 | 0 | 0 | 0 | 0 | 0 | 0 | 0 | 0 | 0
Počet čerpacích stanic | ks | 0 | 0 | 0 | 0 | 0 | 0 | 0 | 0 | 0 | 0 | 0 | 0 | 0
Délka kanal.sítě | km | 4.9 | 4.9 | 4.9 | 4.9 | 4.9 | 4.9 | 4.9 | 4.9 | 4.9 | 4.9 | 4.9 | 4.9 | 9.9
Počet kanal.přípojek | ks | 152 | 152 | 152 | 152 | 152 | 152 | 152 | 152 | 152 | 152 | 152 | 152 | 300
Jímky a septiky | ks | 302.4 | 301.6 | 301.6 | 301.6 | 301.2 | 301.2 | 300.8 | 300.8 | 300.8 | 300.4 | 300.4 | 300 | 0
Mikročistírny | ks
Vysvětlivka : Počet osob s ČOP = Počet osob s časově omezeným pobytem
|  | 100 | 100 | 100 | 100 | 100 | 100 | 100 | 100 | 100 | 100 | 100 | 100 | 100

## tab. X
Kraj : Jihomoravský | [5 empty] | Provozní skupina : |  | 0621.001.032.01 - Sloup
Tab. X - KANALIZACE - BILANCE ODPADNÍCH VOD A ZNEČIŠTĚNÍ
0621.001.036.01 - Šošůvka
(číslo a název obce)
| jedn. | 2000 | 2004 | 2005 | 2006 | 2007 | 2008 | 2009 | 2010 | 2011 | 2012 | 2013 | 2014 | 2015
CELKOVÁ PRODUKCE
odpadních vod | m3/d | 77.59 | 77.43 | 77.43 | 77.43 | 77.35 | 77.35 | 77.27 | 77.27 | 77.27 | 77.19 | 77.19 | 77.11 | 96.15
BSK5 | kg/d | 33.45 | 33.39 | 33.39 | 33.39 | 33.36 | 33.36 | 33.33 | 33.33 | 33.33 | 33.3 | 33.3 | 33.27 | 44.1
NL | kg/d | 30.6625 | 30.6075 | 30.6075 | 30.6075 | 30.58 | 30.58 | 30.5525 | 30.5525 | 30.5525 | 30.525 | 30.525 | 30.4975 | 40.425
CHSK | kg/d | 66.9 | 66.78 | 66.78 | 66.78 | 66.72 | 66.72 | 66.66 | 66.66 | 66.66 | 66.6 | 66.6 | 66.54 | 88.2
Počet EO | os. | 557.5 | 556.5 | 556.5 | 556.5 | 556 | 556 | 555.5 | 555.5 | 555.5 | 555 | 555 | 554.5 | 735
odp.vod likv. na ČOV | m3/d | 0 | 0 | 0 | 0 | 0 | 0 | 0 | 0 | 0 | 0 | 0 | 0 | 96.15
odp.vod likv. v septicích | m3/d | 48.59 | 48.59 | 48.59 | 48.59 | 48.59 | 48.59 | 48.59 | 48.59 | 48.59 | 48.59 | 48.59 | 48.59 | 0
odp.vod likv. jiným způsobem | m3/d | 29 | 28.84 | 28.84 | 28.84 | 28.76 | 28.76 | 28.68 | 28.68 | 28.68 | 28.6 | 28.6 | 28.52 | 0
PŘÍSUN ODP. VOD Z JINÝCH LOKALIT
množství odpadních vod | m3/d
BSK5 | kg/d
NL | kg/d
CHSK | kg/d
ODVEDENÍ ODP. VOD NA JINÉ LOKALITY
množství odpadních vod | m3/d | 2015: 96.15
BSK5 | kg/d | 2015: 44.1
NL | kg/d | 2015: 40.425
CHSK | kg/d | 2015: 88.2
PŘÍTOK NA ČOV
množství odpadních vod | m3/d | 0 | 0 | 0 | 0 | 0 | 0 | 0 | 0 | 0 | 0 | 0 | 0
BSK5 | kg/d | 0 | 0 | 0 | 0 | 0 | 0 | 0 | 0 | 0 | 0 | 0 | 0
NL | kg/d | 0 | 0 | 0 | 0 | 0 | 0 | 0 | 0 | 0 | 0 | 0 | 0
CHSK | kg/d | 0 | 0 | 0 | 0 | 0 | 0 | 0 | 0 | 0 | 0 | 0 | 0
Počet EO | os | 0 | 0 | 0 | 0 | 0 | 0 | 0 | 0 | 0 | 0 | 0 | 0
Typ ČOV | -
Dočištění - snížení BSK5 | -
Denitrifikace | -
Odstraňování fosforu | -
množství odpadních vod | m3/d
ODSTRANĚNÉ ZNEČIŠTĚNÍ
BSK5 | kg/d | 6.2843 | 6.286 | 6.286 | 6.286 | 6.2869 | 6.2869 | 6.2877 | 6.2877 | 6.2877 | 6.2886 | 6.2886 | 6.2894 | 35.28
NL | kg/d | 5.7606 | 5.7622 | 5.7622 | 5.7622 | 5.763 | 5.763 | 5.7637 | 5.7637 | 5.7637 | 5.7645 | 5.7645 | 5.7653 | 36.3825
CHSK | kg/d | 12.5686 | 12.572 | 12.572 | 12.572 | 12.5737 | 12.5737 | 12.5754 | 12.5754 | 12.5754 | 12.5771 | 12.5771 | 12.5788 | 79.38
ZBYTKOVÉ ZNEČIŠTĚNÍ
BSK5 | kg/d | 27.1657 | 27.104 | 27.104 | 27.104 | 27.0731 | 27.0731 | 27.0423 | 27.0423 | 27.0423 | 27.0114 | 27.0114 | 26.9806 | 8.82
NL | kg/d | 24.9019 | 24.8453 | 24.8453 | 24.8453 | 24.817 | 24.817 | 24.7888 | 24.7888 | 24.7888 | 24.7605 | 24.7605 | 24.7322 | 4.0425
CHSK | kg/d | 54.3314 | 54.208 | 54.208 | 54.208 | 54.1463 | 54.1463 | 54.0846 | 54.0846 | 54.0846 | 54.0229 | 54.0229 | 53.9612 | 8.82
Produkce kalů | m3/r | 50.9728 | 50.9866 | 50.9866 | 50.9866 | 50.9934 | 50.9934 | 51.0003 | 51.0003 | 51.0003 | 51.0072 | 51.0072 | 51.0141 | 429.24
Způsob likvidace kalů | -
Množství kalu po odvodnění | m3/r

## tab. XII
Plán rozvoje pro kraj : Jihomoravský |  |  |  | Provozní skupina : |  | 0621.001.032.01 - Sloup
Tab. XII - TECHNICKÉ A FINANČNÍ ÚDAJE KANALIZACÍ
0621.001.036.01 - Šošůvka
(číslo a název obce)
ID | K | H l a v n í o b j e k t y |  |  |  | stávající objekty |  |  | rekonstrukce |  | nové stavby
|  | 1 čistírny odpadních vod |  |  |  | DHM | rok uved. | rok posled. | DHM | rok zaháj. | DHM | rok zaháj.
|  | název | typ ČOV |  | kap. m3/d | mil. Kč | do provozu | rekonstr. | mil.Kč | /ukončení | mil. Kč | /ukončení
2 biologický rybník
|  |  | plocha (ha) |  | kap. EO
3 kanalizační síť
|  |  |  | DN(mm) | délka(km)
K.S | 0 | Stávajicí potrubí |  | 500-800 | 4.9
K.N | 3 | Nové potrubí |  | 250 | 5 | [5 empty] | 19.89 | 2013-2014
4 výtlačné řady
|  |  |  | DN(mm) | délka(km)
V.N | 3 | Nové potrubí |  | 80 | 0.5 | [5 empty] | 0.9605 | 2013-2014
5 čerpací stanice
|  |  |  | Qkap(l/s) | h(m)
6 kanalizační přípojky
|  |  |  | počet | délka(km)
P.S | 0 | Stávající |  | 152 | 1.444
P.N | 0 | Nové |  | 148 | 1.406 | [5 empty] | 2.294 | 2013-2014
7 jímky
|  |  | typ |  | počet ks
J.S | 0 | Stávající | jímky a septiky |  | 302
|  | SOUČET |  |  |  | 0 |  |  | 0 |  | 23.1445