## tab. VI
Plán rozvoje pro kraj : Jihomoravský
Tab. VI - KANALIZACE - ZÁKLADNÍ ÚDAJE
0621.001.038.01 - Suchdol
(provozní skupina)
| jednotky | 2000 | 2004 | 2005 | 2006 | 2007 | 2008 | 2009 | 2010 | 2011 | 2012 | 2013 | 2014 | 2015
Celkový počet obyvatel | os. | 219 | 218 | 218 | 218 | 218 | 218 | 218 | 218 | 218 | 217 | 217 | 217 | 217
Odkanalizování
Počet obyv. napoj na kanalizaci | os. | 167 | 167 | 167 | 167 | 167 | 167 | 167 | 167 | 167 | 167 | 167 | 167 | 167
Počet obyv. napoj na kanalizaci | % | 76.2557 | 76.6055 | 76.6055 | 76.6055 | 76.6055 | 76.6055 | 76.6055 | 76.6055 | 76.6055 | 76.9585 | 76.9585 | 76.9585 | 76.9585
meziroční přírůstek | os |  | 0 | 0 | 0 | 0 | 0 | 0 | 0 | 0 | 0 | 0 | 0 | 0
Čištění odpadních vod
Počet obyv. napoj ČOV | os. | 0 | 0 | 0 | 0 | 0 | 0 | 0 | 0 | 0 | 0 | 0 | 0 | 0
Počet obyv. napoj ČOV | % | 0 | 0 | 0 | 0 | 0 | 0 | 0 | 0 | 0 | 0 | 0 | 0 | 0
Počet obyv. se svozem na ČOV | os. | 52 | 51 | 51 | 51 | 51 | 51 | 51 | 51 | 51 | 50 | 50 | 50 | 50
Počet obyv. se svozem na ČOV | % | 23.7443 | 23.3945 | 23.3945 | 23.3945 | 23.3945 | 23.3945 | 23.3945 | 23.3945 | 23.3945 | 23.0415 | 23.0415 | 23.0415 | 23.0415
Celková produkce odp. vod | mil. m3/rok | 0.0078584 | 0.0078329 | 0.0078329 | 0.0078329 | 0.0078329 | 0.0078329 | 0.0078329 | 0.0078329 | 0.0078329 | 0.0078074 | 0.0078074 | 0.0078074 | 0.0078074
Odpad. vody čištěné na ČOV | mil. m3/rok | 0 | 0 | 0 | 0 | 0 | 0 | 0 | 0 | 0 | 0 | 0 | 0 | 0
Odpad. vody čištěné na ČOV | % | 0 | 0 | 0 | 0 | 0 | 0 | 0 | 0 | 0 | 0 | 0 | 0 | 0
Meziroční přírustek | mil. m3/rok |  | 0 | 0 | 0 | 0 | 0 | 0 | 0 | 0 | 0 | 0 | 0 | 0
Meziroční přírustek | %
Odpad. vody čištěné v septicích | mil. m3/rok | 0.0073146 | 0.0073146 | 0.0073146 | 0.0073146 | 0.0073146 | 0.0073146 | 0.0073146 | 0.0073146 | 0.0073146 | 0.0073146 | 0.0073146 | 0.0073146 | 0.0073146
Odpad. vody čištěné v septicích | % | 93.0794 | 93.383 | 93.383 | 93.383 | 93.383 | 93.383 | 93.383 | 93.383 | 93.383 | 93.6886 | 93.6886 | 93.6886 | 93.6886
Odpad. vody nečištěné | tis. m3/rok | 0.54385 | 0.5183 | 0.5183 | 0.5183 | 0.5183 | 0.5183 | 0.5183 | 0.5183 | 0.5183 | 0.49275 | 0.49275 | 0.49275 | 0.49275
Odpad. vody nečištěné | % | 6.9206 | 6.617 | 6.617 | 6.617 | 6.617 | 6.617 | 6.617 | 6.617 | 6.617 | 6.3114 | 6.3114 | 6.3114 | 6.3114
Počet ČOV | ks | 0 | 0 | 0 | 0 | 0 | 0 | 0 | 0 | 0 | 0 | 0 | 0 | 0
Celková kapacita ČOV | m3/d | 0 | 0 | 0 | 0 | 0 | 0 | 0 | 0 | 0 | 0 | 0 | 0 | 0
Roční přírůstek | m3/d |  | 0 | 0 | 0 | 0 | 0 | 0 | 0 | 0 | 0 | 0 | 0 | 0
Přebytek kapacity | m3/d | 0 | 0 | 0 | 0 | 0 | 0 | 0 | 0 | 0 | 0 | 0 | 0 | 0
Nedostatek kapacity | m3/d
Celková délka nové kanalizace | km | 0 | 0 | 0 | 0 | 0 | 0 | 0 | 0 | 0 | 0 | 0 | 0 | 0
Roční přírůstek | km |  | 0 | 0 | 0 | 0 | 0 | 0 | 0 | 0 | 0 | 0 | 0 | 0
Roční přírůstek | %
Celková délka rek. kanalizace | km | 0 | 0 | 0 | 0 | 0 | 0 | 0 | 0 | 0 | 0 | 0 | 0 | 0
Roční přírůstek | km |  | 0 | 0 | 0 | 0 | 0 | 0 | 0 | 0 | 0 | 0 | 0 | 0
Roční přírůstek | %
Produkce zněčištění
BSK5 | t/rok | 4.1482 | 4.1373 | 4.1373 | 4.1373 | 4.1373 | 4.1373 | 4.1373 | 4.1373 | 4.1373 | 4.1263 | 4.1263 | 4.1263 | 4.1263
NL | t/rok | 3.8025 | 3.7925 | 3.7925 | 3.7925 | 3.7925 | 3.7925 | 3.7925 | 3.7925 | 3.7925 | 3.7825 | 3.7825 | 3.7825 | 3.7825
CHSK | t/rok | 8.2965 | 8.2745 | 8.2745 | 8.2745 | 8.2745 | 8.2745 | 8.2745 | 8.2745 | 8.2745 | 8.2526 | 8.2526 | 8.2526 | 8.2526
Odstranění znečištění
BSK5 | t/rok | 0 | 0 | 0 | 0 | 0 | 0 | 0 | 0 | 0 | 0 | 0 | 0 | 0
NL | t/rok | 0 | 0 | 0 | 0 | 0 | 0 | 0 | 0 | 0 | 0 | 0 | 0 | 0
CHSK | t/rok | 0 | 0 | 0 | 0 | 0 | 0 | 0 | 0 | 0 | 0 | 0 | 0 | 0
Celkové investiční náklady ročně | mil. Kč | 0 | 0 | 0 | 0 | 0 | 0 | 0 | 0 | 0 | 0 | 0 | 0 | 0
Celkové investiční náklady součtově | mil. Kč
Hmotný investiční majetek ročně | mil. Kč
Hmotný investiční majetek součtově | mil.Kč

## tab. VI pom
Plán rozvoje pro kraj : Jihomoravský
Tab. VI - KANALIZACE - ZÁKLADNÍ ÚDAJE
0621.001.038.01 - Suchdol
(provozní skupina)
| jednotky | 2000 | 2004 | 2005 | 2006 | 2007 | 2008 | 2009 | 2010 | 2011 | 2012 | 2013 | 2014 | 2015
Celkový počet obyvatel | os. | 219 | 218 | 218 | 218 | 218 | 218 | 218 | 218 | 218 | 217 | 217 | 217 | 217
Odkanalizování
Počet obyv. napoj na kanalizaci | os. | 167 | 167 | 167 | 167 | 167 | 167 | 167 | 167 | 167 | 167 | 167 | 167 | 167
Počet obyv. napoj na kanalizaci | % | 76.2557 | 76.6055 | 76.6055 | 76.6055 | 76.6055 | 76.6055 | 76.6055 | 76.6055 | 76.6055 | 76.9585 | 76.9585 | 76.9585 | 76.9585
meziroční přírůstek | os |  | 0 | 0 | 0 | 0 | 0 | 0 | 0 | 0 | 0 | 0 | 0 | 0
Čištění odpadních vod
Počet obyv. napoj ČOV | os. | 0 | 0 | 0 | 0 | 0 | 0 | 0 | 0 | 0 | 0 | 0 | 0 | 0
Počet obyv. napoj ČOV | % | 0 | 0 | 0 | 0 | 0 | 0 | 0 | 0 | 0 | 0 | 0 | 0 | 0
Počet obyv. se svozem na ČOV | os. | 52 | 51 | 51 | 51 | 51 | 51 | 51 | 51 | 51 | 50 | 50 | 50 | 50
Počet obyv. se svozem na ČOV | % | 23.7443 | 23.3945 | 23.3945 | 23.3945 | 23.3945 | 23.3945 | 23.3945 | 23.3945 | 23.3945 | 23.0415 | 23.0415 | 23.0415 | 23.0415
Celková produkce odp. vod | mil. m3/rok | 0.0078584 | 0.0078329 | 0.0078329 | 0.0078329 | 0.0078329 | 0.0078329 | 0.0078329 | 0.0078329 | 0.0078329 | 0.0078074 | 0.0078074 | 0.0078074 | 0.0078074
Odpad. vody čištěné na ČOV | mil. m3/rok | 0 | 0 | 0 | 0 | 0 | 0 | 0 | 0 | 0 | 0 | 0 | 0 | 0
Odpad. vody čištěné na ČOV | % | 0 | 0 | 0 | 0 | 0 | 0 | 0 | 0 | 0 | 0 | 0 | 0 | 0
Meziroční přírustek | mil. m3/rok |  | 0 | 0 | 0 | 0 | 0 | 0 | 0 | 0 | 0 | 0 | 0 | 0
Meziroční přírustek | %
Odpad. vody čištěné v septicích | mil. m3/rok | 0.0073146 | 0.0073146 | 0.0073146 | 0.0073146 | 0.0073146 | 0.0073146 | 0.0073146 | 0.0073146 | 0.0073146 | 0.0073146 | 0.0073146 | 0.0073146 | 0.0073146
Odpad. vody čištěné v septicích | % | 93.0794 | 93.383 | 93.383 | 93.383 | 93.383 | 93.383 | 93.383 | 93.383 | 93.383 | 93.6886 | 93.6886 | 93.6886 | 93.6886
Odpad. vody nečištěné | tis. m3/rok | 0.54385 | 0.5183 | 0.5183 | 0.5183 | 0.5183 | 0.5183 | 0.5183 | 0.5183 | 0.5183 | 0.49275 | 0.49275 | 0.49275 | 0.49275
Odpad. vody nečištěné | % | 6.9206 | 6.617 | 6.617 | 6.617 | 6.617 | 6.617 | 6.617 | 6.617 | 6.617 | 6.3114 | 6.3114 | 6.3114 | 6.3114
Počet ČOV | ks | 0 | 0 | 0 | 0 | 0 | 0 | 0 | 0 | 0 | 0 | 0 | 0 | 0
Celková kapacita ČOV | m3/d | 0 | 0 | 0 | 0 | 0 | 0 | 0 | 0 | 0 | 0 | 0 | 0 | 0
Roční přírůstek | m3/d |  | 0 | 0 | 0 | 0 | 0 | 0 | 0 | 0 | 0 | 0 | 0 | 0
Přebytek kapacity | m3/d
Nedostatek kapacity | m3/d
Celková délka nové kanalizace | km | 0 | 0 | 0 | 0 | 0 | 0 | 0 | 0 | 0 | 0 | 0 | 0 | 0
Roční přírůstek | km |  | 0 | 0 | 0 | 0 | 0 | 0 | 0 | 0 | 0 | 0 | 0 | 0
Roční přírůstek | %
Celková délka rek. kanalizace | km
Roční přírůstek | km |  | 0 | 0 | 0 | 0 | 0 | 0 | 0 | 0 | 0 | 0 | 0 | 0
Roční přírůstek | %
Produkce zněčištění
BSK5 | t/rok | 4.1482 | 4.1373 | 4.1373 | 4.1373 | 4.1373 | 4.1373 | 4.1373 | 4.1373 | 4.1373 | 4.1263 | 4.1263 | 4.1263 | 4.1263
NL | t/rok | 3.8025 | 3.7925 | 3.7925 | 3.7925 | 3.7925 | 3.7925 | 3.7925 | 3.7925 | 3.7925 | 3.7825 | 3.7825 | 3.7825 | 3.7825
CHSK | t/rok | 8.2965 | 8.2745 | 8.2745 | 8.2745 | 8.2745 | 8.2745 | 8.2745 | 8.2745 | 8.2745 | 8.2526 | 8.2526 | 8.2526 | 8.2526
Odstranění znečištění
BSK5 | t/rok
NL | t/rok
CHSK | t/rok
Celkové investiční náklady ročně | mil. Kč | 0 | 0 | 0 | 0 | 0 | 0 | 0 | 0 | 0 | 0 | 0 | 0 | 0
Celkové investiční náklady součtově | mil. Kč
Hmotný investiční majetek ročně | mil. Kč
Hmotný investiční majetek součtově | mil.Kč

## tab. IX
Kraj : Jihomoravský |  |  |  |  | Provozní skupina : |  | 0621.001.038.01 - Suchdol
Tab. IX - KANALIZACE - REKAPITULACE VSTUPNÍCH ÚDAJŮ
0621.001.038.01 - Suchdol
(číslo a název obce)
| jedn. | 2000 | 2004 | 2005 | 2006 | 2007 | 2008 | 2009 | 2010 | 2011 | 2012 | 2013 | 2014 | 2015
Počet trvale bydl.obyvatel | os. | 176 | 175 | 175 | 175 | 175 | 175 | 175 | 175 | 175 | 174 | 174 | 174 | 174
Počet osob s ČOP | os. | 43 | 43 | 43 | 43 | 43 | 43 | 43 | 43 | 43 | 43 | 43 | 43 | 43
ODKANALIZOVÁNÍ OBCE
Rozsah odkanalizování | - | 2015: celá obec
Typ kanalizace | - | 2000: není kanalizace pro splaškové odpadní vody; 2015: splašková
Počet obyv.napoj.na kanal.
- trvale bydlící | os. | 167 | 167 | 167 | 167 | 167 | 167 | 167 | 167 | 167 | 167 | 167 | 167 | 167
- počet osob s ČOP | os. | 0 | 0 | 0 | 0 | 0 | 0 | 0 | 0 | 0 | 0 | 0 | 0 | 0
Počet obyv.nenapoj.na kanal.
- trvale bydlící | os. | 9 | 8 | 8 | 8 | 8 | 8 | 8 | 8 | 8 | 7 | 7 | 7 | 7
- počet osob s ČOP | os. | 43 | 43 | 43 | 43 | 43 | 43 | 43 | 43 | 43 | 43 | 43 | 43 | 43
LIKVIDACE ODPADNÍCH VOD
Počet obyv.napoj.na ČOV
- trvale bydlící | os. | 0 | 0 | 0 | 0 | 0 | 0 | 0 | 0 | 0 | 0 | 0 | 0 | 0
- počet osob s ČOP | os. | 0 | 0 | 0 | 0 | 0 | 0 | 0 | 0 | 0 | 0 | 0 | 0 | 0
Počet obyv.napoj.na septiky
- trvale bydlící | os. | 167 | 167 | 167 | 167 | 167 | 167 | 167 | 167 | 167 | 167 | 167 | 167 | 167
- počet osob s ČOP | os. | 0 | 0 | 0 | 0 | 0 | 0 | 0 | 0 | 0 | 0 | 0 | 0 | 0
Počet obyv.s odvoz OV
- trvale bydlící | os. | 9 | 8 | 8 | 8 | 8 | 8 | 8 | 8 | 8 | 7 | 7 | 7 | 7
- počet osob s ČOP | os. | 43 | 43 | 43 | 43 | 43 | 43 | 43 | 43 | 43 | 43 | 43 | 43 | 43
Průmysl,zemědelství,vybavenost | - | 2000: pouze zemědělství a vybavenost
Způsob likvidace | - | 2000: Jímky na vyvážení
Množství odp.vod | m3/d | 3.52 | 3.5 | 3.5 | 3.5 | 3.5 | 3.5 | 3.5 | 3.5 | 3.5 | 3.48 | 3.48 | 3.48 | 3.48
BSK5 | kg/d | 2.19 | 2.18 | 2.18 | 2.18 | 2.18 | 2.18 | 2.18 | 2.18 | 2.18 | 2.17 | 2.17 | 2.17 | 2.17
NL | kg/d | 2.0075 | 1.9983 | 1.9983 | 1.9983 | 1.9983 | 1.9983 | 1.9983 | 1.9983 | 1.9983 | 1.9892 | 1.9892 | 1.9892 | 1.9892
CHSK | kg/d | 4.38 | 4.36 | 4.36 | 4.36 | 4.36 | 4.36 | 4.36 | 4.36 | 4.36 | 4.34 | 4.34 | 4.34 | 4.34
N-celk | kg/d | 0.4015 | 0.39967 | 0.39967 | 0.39967 | 0.39967 | 0.39967 | 0.39967 | 0.39967 | 0.39967 | 0.39783 | 0.39783 | 0.39783 | 0.39783
N-NH4 | kg/d | 0.1898 | 0.18893 | 0.18893 | 0.18893 | 0.18893 | 0.18893 | 0.18893 | 0.18893 | 0.18893 | 0.18807 | 0.18807 | 0.18807 | 0.18807
N-NO3 | kg/d | 0.0365 | 0.036333 | 0.036333 | 0.036333 | 0.036333 | 0.036333 | 0.036333 | 0.036333 | 0.036333 | 0.036167 | 0.036167 | 0.036167 | 0.036167
P-celk | kg/d | 0.09125 | 0.090833 | 0.090833 | 0.090833 | 0.090833 | 0.090833 | 0.090833 | 0.090833 | 0.090833 | 0.090417 | 0.090417 | 0.090417 | 0.090417
Počet ČOV | ks | 0 | 0 | 0 | 0 | 0 | 0 | 0 | 0 | 0 | 0 | 0 | 0 | 0
Kapacita ČOV | m3/d | 0 | 0 | 0 | 0 | 0 | 0 | 0 | 0 | 0 | 0 | 0 | 0 | 0
Počet čerpacích stanic | ks | 0 | 0 | 0 | 0 | 0 | 0 | 0 | 0 | 0 | 0 | 0 | 0 | 0
Délka kanal.sítě | km | 0 | 0 | 0 | 0 | 0 | 0 | 0 | 0 | 0 | 0 | 0 | 0 | 0
Počet kanal.přípojek | ks | 66.8 | 66.8 | 66.8 | 66.8 | 66.8 | 66.8 | 66.8 | 66.8 | 66.8 | 66.8 | 66.8 | 66.8 | 66.8
Jímky a septiky | ks | 87.6 | 87.2 | 87.2 | 87.2 | 87.2 | 87.2 | 87.2 | 87.2 | 87.2 | 86.8 | 86.8 | 86.8 | 86.8
Mikročistírny | ks
Vysvětlivka : Počet osob s ČOP = Počet osob s časově omezeným pobytem
|  | 100 | 100 | 100 | 100 | 100 | 100 | 100 | 100 | 100 | 100 | 100 | 100 | 100

## tab. X
Kraj : Jihomoravský | [5 empty] | Provozní skupina : |  | 0621.001.038.01 - Suchdol
Tab. X - KANALIZACE - BILANCE ODPADNÍCH VOD A ZNEČIŠTĚNÍ
0621.001.038.01 - Suchdol
(číslo a název obce)
| jedn. | 2000 | 2004 | 2005 | 2006 | 2007 | 2008 | 2009 | 2010 | 2011 | 2012 | 2013 | 2014 | 2015
CELKOVÁ PRODUKCE
odpadních vod | m3/d | 21.53 | 21.46 | 21.46 | 21.46 | 21.46 | 21.46 | 21.46 | 21.46 | 21.46 | 21.39 | 21.39 | 21.39 | 21.39
BSK5 | kg/d | 11.365 | 11.335 | 11.335 | 11.335 | 11.335 | 11.335 | 11.335 | 11.335 | 11.335 | 11.305 | 11.305 | 11.305 | 11.305
NL | kg/d | 10.4179 | 10.3904 | 10.3904 | 10.3904 | 10.3904 | 10.3904 | 10.3904 | 10.3904 | 10.3904 | 10.3629 | 10.3629 | 10.3629 | 10.3629
CHSK | kg/d | 22.73 | 22.67 | 22.67 | 22.67 | 22.67 | 22.67 | 22.67 | 22.67 | 22.67 | 22.61 | 22.61 | 22.61 | 22.61
Počet EO | os. | 189.4167 | 188.9167 | 188.9167 | 188.9167 | 188.9167 | 188.9167 | 188.9167 | 188.9167 | 188.9167 | 188.4167 | 188.4167 | 188.4167 | 188.4167
odp.vod likv. na ČOV | m3/d | 0 | 0 | 0 | 0 | 0 | 0 | 0 | 0 | 0 | 0 | 0 | 0 | 0
odp.vod likv. v septicích | m3/d | 20.04 | 20.04 | 20.04 | 20.04 | 20.04 | 20.04 | 20.04 | 20.04 | 20.04 | 20.04 | 20.04 | 20.04 | 20.04
odp.vod likv. jiným způsobem | m3/d | 1.49 | 1.42 | 1.42 | 1.42 | 1.42 | 1.42 | 1.42 | 1.42 | 1.42 | 1.35 | 1.35 | 1.35 | 1.35
PŘÍSUN ODP. VOD Z JINÝCH LOKALIT
množství odpadních vod | m3/d
BSK5 | kg/d
NL | kg/d
CHSK | kg/d
ODVEDENÍ ODP. VOD NA JINÉ LOKALITY
množství odpadních vod | m3/d
BSK5 | kg/d
NL | kg/d
CHSK | kg/d
PŘÍTOK NA ČOV
množství odpadních vod | m3/d | 0 | 0 | 0 | 0 | 0 | 0 | 0 | 0 | 0 | 0 | 0 | 0 | 0
BSK5 | kg/d | 0 | 0 | 0 | 0 | 0 | 0 | 0 | 0 | 0 | 0 | 0 | 0 | 0
NL | kg/d | 0 | 0 | 0 | 0 | 0 | 0 | 0 | 0 | 0 | 0 | 0 | 0 | 0
CHSK | kg/d | 0 | 0 | 0 | 0 | 0 | 0 | 0 | 0 | 0 | 0 | 0 | 0 | 0
Počet EO | os | 0 | 0 | 0 | 0 | 0 | 0 | 0 | 0 | 0 | 0 | 0 | 0 | 0
Typ ČOV | -
Dočištění - snížení BSK5 | -
Denitrifikace | -
Odstraňování fosforu | -
množství odpadních vod | m3/d
ODSTRANĚNÉ ZNEČIŠTĚNÍ
BSK5 | kg/d | 3.1735 | 3.1755 | 3.1755 | 3.1755 | 3.1755 | 3.1755 | 3.1755 | 3.1755 | 3.1755 | 3.1775 | 3.1775 | 3.1775 | 3.1775
NL | kg/d | 2.9091 | 2.9109 | 2.9109 | 2.9109 | 2.9109 | 2.9109 | 2.9109 | 2.9109 | 2.9109 | 2.9127 | 2.9127 | 2.9127 | 2.9127
CHSK | kg/d | 6.3471 | 6.351 | 6.351 | 6.351 | 6.351 | 6.351 | 6.351 | 6.351 | 6.351 | 6.3549 | 6.3549 | 6.3549 | 6.3549
ZBYTKOVÉ ZNEČIŠTĚNÍ
BSK5 | kg/d | 8.1915 | 8.1595 | 8.1595 | 8.1595 | 8.1595 | 8.1595 | 8.1595 | 8.1595 | 8.1595 | 8.1275 | 8.1275 | 8.1275 | 8.1275
NL | kg/d | 7.5088 | 7.4796 | 7.4796 | 7.4796 | 7.4796 | 7.4796 | 7.4796 | 7.4796 | 7.4796 | 7.4503 | 7.4503 | 7.4503 | 7.4503
CHSK | kg/d | 16.3829 | 16.319 | 16.319 | 16.319 | 16.319 | 16.319 | 16.319 | 16.319 | 16.319 | 16.2551 | 16.2551 | 16.2551 | 16.2551
Produkce kalů | m3/r | 25.741 | 25.7568 | 25.7568 | 25.7568 | 25.7568 | 25.7568 | 25.7568 | 25.7568 | 25.7568 | 25.7727 | 25.7727 | 25.7727 | 25.7727
Způsob likvidace kalů | -
Množství kalu po odvodnění | m3/r

## tab. XII
Plán rozvoje pro kraj : Jihomoravský |  |  |  | Provozní skupina : |  | 0621.001.038.01 - Suchdol
Tab. XII - TECHNICKÉ A FINANČNÍ ÚDAJE KANALIZACÍ
0621.001.038.01 - Suchdol
(číslo a název obce)
ID | K | H l a v n í o b j e k t y |  |  |  | stávající objekty |  |  | rekonstrukce |  | nové stavby
|  | 1 čistírny odpadních vod |  |  |  | DHM | rok uved. | rok posled. | DHM | rok zaháj. | DHM | rok zaháj.
|  | název | typ ČOV |  | kap. m3/d | mil. Kč | do provozu | rekonstr. | mil.Kč | /ukončení | mil. Kč | /ukončení
C.N | 2 | ČOV Suchdol | mechanicko-biologická s nitrifikací a denitrifikací |  | 30 | [5 empty] | 1.8027 | po r.2015 | 18 | 2
2 biologický rybník
|  |  | plocha (ha) |  | kap. EO
3 kanalizační síť
|  |  |  | DN(mm) | délka(km)
K.N | 3 | Nové potrubí |  | 250 | 1.3 | [5 empty] | 5.1714 | po r.2015
4 výtlačné řady
|  |  |  | DN(mm) | délka(km)
V.N | 3 | Nové potrubí |  | 80 | 0.06 | [5 empty] | 0.11526 | po r.2015
5 čerpací stanice
|  |  |  | Qkap(l/s) | h(m)
S.N | 0 | Nová ČS |  | 2 | [6 empty] | 0.425 | po r.2015
6 kanalizační přípojky
|  |  |  | počet | délka(km)
P.S | 0 | Stávající |  | 67 | 0.6365
7 jímky
|  |  | typ |  | počet ks
J.S | 0 | Stávající | jímky a septiky |  | 88
|  | SOUČET |  |  |  | 0 |  |  | 0 |  | 7.5143