## tab. VI
Plán rozvoje pro kraj : Jihomoravský
Tab. VI - KANALIZACE - ZÁKLADNÍ ÚDAJE
0621.001.040.02 - Molenburk
(provozní skupina)
| jednotky | 2000 | 2004 | 2005 | 2006 | 2007 | 2008 | 2009 | 2010 | 2011 | 2012 | 2013 | 2014 | 2015
Celkový počet obyvatel | os. | 661 | 660 | 659 | 659 | 659 | 658 | 658 | 658 | 657 | 657 | 657 | 656 | 656
Odkanalizování
Počet obyv. napoj na kanalizaci | os. | 502 | 502 | 502 | 502 | 502 | 502 | 502 | 502 | 502 | 502 | 502 | 502 | 502
Počet obyv. napoj na kanalizaci | % | 75.9455 | 76.0606 | 76.176 | 76.176 | 76.176 | 76.2918 | 76.2918 | 76.2918 | 76.4079 | 76.4079 | 76.4079 | 76.5244 | 76.5244
meziroční přírůstek | os |  | 0 | 0 | 0 | 0 | 0 | 0 | 0 | 0 | 0 | 0 | 0 | 0
Čištění odpadních vod
Počet obyv. napoj ČOV | os. | 0 | 0 | 0 | 0 | 0 | 0 | 0 | 0 | 0 | 0 | 0 | 0 | 0
Počet obyv. napoj ČOV | % | 0 | 0 | 0 | 0 | 0 | 0 | 0 | 0 | 0 | 0 | 0 | 0 | 0
Počet obyv. se svozem na ČOV | os. | 159 | 158 | 157 | 157 | 157 | 156 | 156 | 156 | 155 | 155 | 155 | 154 | 154
Počet obyv. se svozem na ČOV | % | 24.0545 | 23.9394 | 23.824 | 23.824 | 23.824 | 23.7082 | 23.7082 | 23.7082 | 23.5921 | 23.5921 | 23.5921 | 23.4756 | 23.4756
Celková produkce odp. vod | mil. m3/rok | 0.024561 | 0.024535 | 0.02451 | 0.02451 | 0.02451 | 0.024484 | 0.024484 | 0.024484 | 0.024459 | 0.024459 | 0.024459 | 0.024433 | 0.024433
Odpad. vody čištěné na ČOV | mil. m3/rok | 0 | 0 | 0 | 0 | 0 | 0 | 0 | 0 | 0 | 0 | 0 | 0 | 0
Odpad. vody čištěné na ČOV | % | 0 | 0 | 0 | 0 | 0 | 0 | 0 | 0 | 0 | 0 | 0 | 0 | 0
Meziroční přírustek | mil. m3/rok |  | 0 | 0 | 0 | 0 | 0 | 0 | 0 | 0 | 0 | 0 | 0 | 0
Meziroční přírustek | %
Odpad. vody čištěné v septicích | mil. m3/rok | 0.021849 | 0.021849 | 0.021849 | 0.021849 | 0.021849 | 0.021849 | 0.021849 | 0.021849 | 0.021849 | 0.021849 | 0.021849 | 0.021849 | 0.021849
Odpad. vody čištěné v septicích | % | 88.9582 | 89.0509 | 89.1437 | 89.1437 | 89.1437 | 89.2367 | 89.2367 | 89.2367 | 89.33 | 89.33 | 89.33 | 89.4234 | 89.4234
Odpad. vody nečištěné | tis. m3/rok | 2.7119 | 2.6864 | 2.6608 | 2.6608 | 2.6608 | 2.6353 | 2.6353 | 2.6353 | 2.6098 | 2.6098 | 2.6098 | 2.5842 | 2.5842
Odpad. vody nečištěné | % | 11.0418 | 10.9491 | 10.8563 | 10.8563 | 10.8563 | 10.7633 | 10.7633 | 10.7633 | 10.67 | 10.67 | 10.67 | 10.5766 | 10.5766
Počet ČOV | ks | 0 | 0 | 0 | 0 | 0 | 0 | 0 | 0 | 0 | 0 | 0 | 0 | 0
Celková kapacita ČOV | m3/d | 0 | 0 | 0 | 0 | 0 | 0 | 0 | 0 | 0 | 0 | 0 | 0 | 0
Roční přírůstek | m3/d |  | 0 | 0 | 0 | 0 | 0 | 0 | 0 | 0 | 0 | 0 | 0 | 0
Přebytek kapacity | m3/d
Nedostatek kapacity | m3/d
Celková délka nové kanalizace | km | 0 | 0 | 0 | 0 | 0 | 0 | 0 | 0 | 0 | 0 | 0 | 0 | 0
Roční přírůstek | km |  | 0 | 0 | 0 | 0 | 0 | 0 | 0 | 0 | 0 | 0 | 0 | 0
Roční přírůstek | %
Celková délka rek. kanalizace | km
Roční přírůstek | km |  | 0 | 0 | 0 | 0 | 0 | 0 | 0 | 0 | 0 | 0 | 0 | 0
Roční přírůstek | %
Produkce zněčištění
BSK5 | t/rok | 12.4611 | 12.4502 | 12.4392 | 12.4392 | 12.4392 | 12.4283 | 12.4283 | 12.4283 | 12.4173 | 12.4173 | 12.4173 | 12.4063 | 12.4063
NL | t/rok | 11.4227 | 11.4126 | 11.4026 | 11.4026 | 11.4026 | 11.3926 | 11.3926 | 11.3926 | 11.3825 | 11.3825 | 11.3825 | 11.3725 | 11.3725
CHSK | t/rok | 24.9222 | 24.9003 | 24.8784 | 24.8784 | 24.8784 | 24.8565 | 24.8565 | 24.8565 | 24.8346 | 24.8346 | 24.8346 | 24.8127 | 24.8127
Odstranění znečištění
BSK5 | t/rok
NL | t/rok
CHSK | t/rok
Celkové investiční náklady ročně | mil. Kč | 0 | 0 | 0 | 0 | 0 | 0 | 0 | 0 | 0 | 0 | 0 | 0 | 0
Celkové investiční náklady součtově | mil. Kč
Hmotný investiční majetek ročně | mil. Kč
Hmotný investiční majetek součtově | mil.Kč

## tab. VI pom
Plán rozvoje pro kraj : Jihomoravský
Tab. VI - KANALIZACE - ZÁKLADNÍ ÚDAJE
0621.001.040.02 - Molenburk
(provozní skupina)
| jednotky | 2000 | 2004 | 2005 | 2006 | 2007 | 2008 | 2009 | 2010 | 2011 | 2012 | 2013 | 2014 | 2015
Celkový počet obyvatel | os. | 661 | 660 | 659 | 659 | 659 | 658 | 658 | 658 | 657 | 657 | 657 | 656 | 656
Odkanalizování
Počet obyv. napoj na kanalizaci | os. | 502 | 502 | 502 | 502 | 502 | 502 | 502 | 502 | 502 | 502 | 502 | 502 | 502
Počet obyv. napoj na kanalizaci | % | 75.9455 | 76.0606 | 76.176 | 76.176 | 76.176 | 76.2918 | 76.2918 | 76.2918 | 76.4079 | 76.4079 | 76.4079 | 76.5244 | 76.5244
meziroční přírůstek | os |  | 0 | 0 | 0 | 0 | 0 | 0 | 0 | 0 | 0 | 0 | 0 | 0
Čištění odpadních vod
Počet obyv. napoj ČOV | os. | 0 | 0 | 0 | 0 | 0 | 0 | 0 | 0 | 0 | 0 | 0 | 0 | 0
Počet obyv. napoj ČOV | % | 0 | 0 | 0 | 0 | 0 | 0 | 0 | 0 | 0 | 0 | 0 | 0 | 0
Počet obyv. se svozem na ČOV | os. | 159 | 158 | 157 | 157 | 157 | 156 | 156 | 156 | 155 | 155 | 155 | 154 | 154
Počet obyv. se svozem na ČOV | % | 24.0545 | 23.9394 | 23.824 | 23.824 | 23.824 | 23.7082 | 23.7082 | 23.7082 | 23.5921 | 23.5921 | 23.5921 | 23.4756 | 23.4756
Celková produkce odp. vod | mil. m3/rok | 0.024561 | 0.024535 | 0.02451 | 0.02451 | 0.02451 | 0.024484 | 0.024484 | 0.024484 | 0.024459 | 0.024459 | 0.024459 | 0.024433 | 0.024433
Odpad. vody čištěné na ČOV | mil. m3/rok | 0 | 0 | 0 | 0 | 0 | 0 | 0 | 0 | 0 | 0 | 0 | 0 | 0
Odpad. vody čištěné na ČOV | % | 0 | 0 | 0 | 0 | 0 | 0 | 0 | 0 | 0 | 0 | 0 | 0 | 0
Meziroční přírustek | mil. m3/rok |  | 0 | 0 | 0 | 0 | 0 | 0 | 0 | 0 | 0 | 0 | 0 | 0
Meziroční přírustek | %
Odpad. vody čištěné v septicích | mil. m3/rok | 0.021849 | 0.021849 | 0.021849 | 0.021849 | 0.021849 | 0.021849 | 0.021849 | 0.021849 | 0.021849 | 0.021849 | 0.021849 | 0.021849 | 0.021849
Odpad. vody čištěné v septicích | % | 88.9582 | 89.0509 | 89.1437 | 89.1437 | 89.1437 | 89.2367 | 89.2367 | 89.2367 | 89.33 | 89.33 | 89.33 | 89.4234 | 89.4234
Odpad. vody nečištěné | tis. m3/rok | 2.7119 | 2.6864 | 2.6608 | 2.6608 | 2.6608 | 2.6353 | 2.6353 | 2.6353 | 2.6098 | 2.6098 | 2.6098 | 2.5842 | 2.5842
Odpad. vody nečištěné | % | 11.0418 | 10.9491 | 10.8563 | 10.8563 | 10.8563 | 10.7633 | 10.7633 | 10.7633 | 10.67 | 10.67 | 10.67 | 10.5766 | 10.5766
Počet ČOV | ks | 0 | 0 | 0 | 0 | 0 | 0 | 0 | 0 | 0 | 0 | 0 | 0 | 0
Celková kapacita ČOV | m3/d | 0 | 0 | 0 | 0 | 0 | 0 | 0 | 0 | 0 | 0 | 0 | 0 | 0
Roční přírůstek | m3/d |  | 0 | 0 | 0 | 0 | 0 | 0 | 0 | 0 | 0 | 0 | 0 | 0
Přebytek kapacity | m3/d
Nedostatek kapacity | m3/d
Celková délka nové kanalizace | km | 0 | 0 | 0 | 0 | 0 | 0 | 0 | 0 | 0 | 0 | 0 | 0 | 0
Roční přírůstek | km |  | 0 | 0 | 0 | 0 | 0 | 0 | 0 | 0 | 0 | 0 | 0 | 0
Roční přírůstek | %
Celková délka rek. kanalizace | km
Roční přírůstek | km |  | 0 | 0 | 0 | 0 | 0 | 0 | 0 | 0 | 0 | 0 | 0 | 0
Roční přírůstek | %
Produkce zněčištění
BSK5 | t/rok | 12.4611 | 12.4502 | 12.4392 | 12.4392 | 12.4392 | 12.4283 | 12.4283 | 12.4283 | 12.4173 | 12.4173 | 12.4173 | 12.4063 | 12.4063
NL | t/rok | 11.4227 | 11.4126 | 11.4026 | 11.4026 | 11.4026 | 11.3926 | 11.3926 | 11.3926 | 11.3825 | 11.3825 | 11.3825 | 11.3725 | 11.3725
CHSK | t/rok | 24.9222 | 24.9003 | 24.8784 | 24.8784 | 24.8784 | 24.8565 | 24.8565 | 24.8565 | 24.8346 | 24.8346 | 24.8346 | 24.8127 | 24.8127
Odstranění znečištění
BSK5 | t/rok
NL | t/rok
CHSK | t/rok
Celkové investiční náklady ročně | mil. Kč | 0 | 0 | 0 | 0 | 0 | 0 | 0 | 0 | 0 | 0 | 0 | 0 | 0
Celkové investiční náklady součtově | mil. Kč
Hmotný investiční majetek ročně | mil. Kč
Hmotný investiční majetek součtově | mil.Kč
Netiskne se

## tab. IX
Kraj : Jihomoravský |  |  |  |  | Provozní skupina : |  | 0621.001.040.01 - Housko
Tab. IX - KANALIZACE - REKAPITULACE VSTUPNÍCH ÚDAJŮ
0621.001.040.02 - Molenburk
(číslo a název obce)
| jedn. | 2000 | 2004 | 2005 | 2006 | 2007 | 2008 | 2009 | 2010 | 2011 | 2012 | 2013 | 2014 | 2015
Počet trvale bydl.obyvatel | os. | 568 | 567 | 566 | 566 | 566 | 565 | 565 | 565 | 564 | 564 | 564 | 563 | 563
Počet osob s ČOP | os. | 93 | 93 | 93 | 93 | 93 | 93 | 93 | 93 | 93 | 93 | 93 | 93 | 93
ODKANALIZOVÁNÍ OBCE
Rozsah odkanalizování | - | 2000: téměř celá obec; 2015: celá obec
Typ kanalizace | - | 2000: jednotná; 2015: splašková
Počet obyv.napoj.na kanal.
- trvale bydlící | os. | 483 | 483 | 483 | 483 | 483 | 483 | 483 | 483 | 483 | 483 | 483 | 483 | 483
- počet osob s ČOP | os. | 19 | 19 | 19 | 19 | 19 | 19 | 19 | 19 | 19 | 19 | 19 | 19 | 19
Počet obyv.nenapoj.na kanal.
- trvale bydlící | os. | 85 | 84 | 83 | 83 | 83 | 82 | 82 | 82 | 81 | 81 | 81 | 80 | 80
- počet osob s ČOP | os. | 74 | 74 | 74 | 74 | 74 | 74 | 74 | 74 | 74 | 74 | 74 | 74 | 74
LIKVIDACE ODPADNÍCH VOD
Počet obyv.napoj.na ČOV
- trvale bydlící | os. | 0 | 0 | 0 | 0 | 0 | 0 | 0 | 0 | 0 | 0 | 0 | 0 | 0
- počet osob s ČOP | os. | 0 | 0 | 0 | 0 | 0 | 0 | 0 | 0 | 0 | 0 | 0 | 0 | 0
Počet obyv.napoj.na septiky
- trvale bydlící | os. | 483 | 483 | 483 | 483 | 483 | 483 | 483 | 483 | 483 | 483 | 483 | 483 | 483
- počet osob s ČOP | os. | 19 | 19 | 19 | 19 | 19 | 19 | 19 | 19 | 19 | 19 | 19 | 19 | 19
Počet obyv.s odvoz OV
- trvale bydlící | os. | 85 | 84 | 83 | 83 | 83 | 82 | 82 | 82 | 81 | 81 | 81 | 80 | 80
- počet osob s ČOP | os. | 74 | 74 | 74 | 74 | 74 | 74 | 74 | 74 | 74 | 74 | 74 | 74 | 74
Průmysl,zemědelství,vybavenost | - | 2000: pouze vybavenost
Způsob likvidace | - | 2000: Jímky na vyvážení
Množství odp.vod | m3/d | 11.36 | 11.34 | 11.32 | 11.32 | 11.32 | 11.3 | 11.3 | 11.3 | 11.28 | 11.28 | 11.28 | 11.26 | 11.26
BSK5 | kg/d | 6.61 | 6.6 | 6.59 | 6.59 | 6.59 | 6.58 | 6.58 | 6.58 | 6.57 | 6.57 | 6.57 | 6.56 | 6.56
NL | kg/d | 6.0592 | 6.05 | 6.0408 | 6.0408 | 6.0408 | 6.0317 | 6.0317 | 6.0317 | 6.0225 | 6.0225 | 6.0225 | 6.0133 | 6.0133
CHSK | kg/d | 13.22 | 13.2 | 13.18 | 13.18 | 13.18 | 13.16 | 13.16 | 13.16 | 13.14 | 13.14 | 13.14 | 13.12 | 13.12
N-celk | kg/d | 1.2118 | 1.21 | 1.2082 | 1.2082 | 1.2082 | 1.2063 | 1.2063 | 1.2063 | 1.2045 | 1.2045 | 1.2045 | 1.2027 | 1.2027
N-NH4 | kg/d | 0.57287 | 0.572 | 0.57113 | 0.57113 | 0.57113 | 0.57027 | 0.57027 | 0.57027 | 0.5694 | 0.5694 | 0.5694 | 0.56853 | 0.56853
N-NO3 | kg/d | 0.11017 | 0.11 | 0.10983 | 0.10983 | 0.10983 | 0.10967 | 0.10967 | 0.10967 | 0.1095 | 0.1095 | 0.1095 | 0.10933 | 0.10933
P-celk | kg/d | 0.27542 | 0.275 | 0.27458 | 0.27458 | 0.27458 | 0.27417 | 0.27417 | 0.27417 | 0.27375 | 0.27375 | 0.27375 | 0.27333 | 0.27333
Počet ČOV | ks | 0 | 0 | 0 | 0 | 0 | 0 | 0 | 0 | 0 | 0 | 0 | 0 | 0
Kapacita ČOV | m3/d | 0 | 0 | 0 | 0 | 0 | 0 | 0 | 0 | 0 | 0 | 0 | 0 | 0
Počet čerpacích stanic | ks | 0 | 0 | 0 | 0 | 0 | 0 | 0 | 0 | 0 | 0 | 0 | 0 | 0
Délka kanal.sítě | km | 0 | 0 | 0 | 0 | 0 | 0 | 0 | 0 | 0 | 0 | 0 | 0 | 0
Počet kanal.přípojek | ks | 200.8 | 200.8 | 200.8 | 200.8 | 200.8 | 200.8 | 200.8 | 200.8 | 200.8 | 200.8 | 200.8 | 200.8 | 200.8
Jímky a septiky | ks | 264.4 | 264 | 263.6 | 263.6 | 263.6 | 263.2 | 263.2 | 263.2 | 262.8 | 262.8 | 262.8 | 262.4 | 262.4
Mikročistírny | ks
Vysvětlivka : Počet osob s ČOP = Počet osob s časově omezeným pobytem
|  | 100 | 100 | 100 | 100 | 100 | 100 | 100 | 100 | 100 | 100 | 100 | 100 | 100

## tab. X
Kraj : Jihomoravský | [5 empty] | Provozní skupina : |  | 0621.001.040.01 - Housko
Tab. X - KANALIZACE - BILANCE ODPADNÍCH VOD A ZNEČIŠTĚNÍ
0621.001.040.02 - Molenburk
(číslo a název obce)
| jedn. | 2000 | 2004 | 2005 | 2006 | 2007 | 2008 | 2009 | 2010 | 2011 | 2012 | 2013 | 2014 | 2015
CELKOVÁ PRODUKCE
odpadních vod | m3/d | 67.29 | 67.22 | 67.15 | 67.15 | 67.15 | 67.08 | 67.08 | 67.08 | 67.01 | 67.01 | 67.01 | 66.94 | 66.94
BSK5 | kg/d | 34.14 | 34.11 | 34.08 | 34.08 | 34.08 | 34.05 | 34.05 | 34.05 | 34.02 | 34.02 | 34.02 | 33.99 | 33.99
NL | kg/d | 31.295 | 31.2675 | 31.24 | 31.24 | 31.24 | 31.2125 | 31.2125 | 31.2125 | 31.185 | 31.185 | 31.185 | 31.1575 | 31.1575
CHSK | kg/d | 68.28 | 68.22 | 68.16 | 68.16 | 68.16 | 68.1 | 68.1 | 68.1 | 68.04 | 68.04 | 68.04 | 67.98 | 67.98
Počet EO | os. | 569 | 568.5 | 568 | 568 | 568 | 567.5 | 567.5 | 567.5 | 567 | 567 | 567 | 566.5 | 566.5
odp.vod likv. na ČOV | m3/d | 0 | 0 | 0 | 0 | 0 | 0 | 0 | 0 | 0 | 0 | 0 | 0 | 0
odp.vod likv. v septicích | m3/d | 59.86 | 59.86 | 59.86 | 59.86 | 59.86 | 59.86 | 59.86 | 59.86 | 59.86 | 59.86 | 59.86 | 59.86 | 59.86
odp.vod likv. jiným způsobem | m3/d | 7.43 | 7.36 | 7.29 | 7.29 | 7.29 | 7.22 | 7.22 | 7.22 | 7.15 | 7.15 | 7.15 | 7.08 | 7.08
PŘÍSUN ODP. VOD Z JINÝCH LOKALIT
množství odpadních vod | m3/d
BSK5 | kg/d
NL | kg/d
CHSK | kg/d
ODVEDENÍ ODP. VOD NA JINÉ LOKALITY
množství odpadních vod | m3/d
BSK5 | kg/d
NL | kg/d
CHSK | kg/d
PŘÍTOK NA ČOV
množství odpadních vod | m3/d | 0 | 0 | 0 | 0 | 0 | 0 | 0 | 0 | 0 | 0 | 0 | 0 | 0
BSK5 | kg/d | 0 | 0 | 0 | 0 | 0 | 0 | 0 | 0 | 0 | 0 | 0 | 0 | 0
NL | kg/d | 0 | 0 | 0 | 0 | 0 | 0 | 0 | 0 | 0 | 0 | 0 | 0 | 0
CHSK | kg/d | 0 | 0 | 0 | 0 | 0 | 0 | 0 | 0 | 0 | 0 | 0 | 0 | 0
Počet EO | os | 0 | 0 | 0 | 0 | 0 | 0 | 0 | 0 | 0 | 0 | 0 | 0 | 0
Typ ČOV | -
Dočištění - snížení BSK5 | -
Denitrifikace | -
Odstraňování fosforu | -
množství odpadních vod | m3/d
ODSTRANĚNÉ ZNEČIŠTĚNÍ
BSK5 | kg/d | 9.1111 | 9.1126 | 9.1141 | 9.1141 | 9.1141 | 9.1155 | 9.1155 | 9.1155 | 9.117 | 9.117 | 9.117 | 9.1185 | 9.1185
NL | kg/d | 8.3518 | 8.3532 | 8.3545 | 8.3545 | 8.3545 | 8.3559 | 8.3559 | 8.3559 | 8.3573 | 8.3573 | 8.3573 | 8.3586 | 8.3586
CHSK | kg/d | 18.2222 | 18.2252 | 18.2281 | 18.2281 | 18.2281 | 18.2311 | 18.2311 | 18.2311 | 18.234 | 18.234 | 18.234 | 18.237 | 18.237
ZBYTKOVÉ ZNEČIŠTĚNÍ
BSK5 | kg/d | 25.0289 | 24.9974 | 24.9659 | 24.9659 | 24.9659 | 24.9345 | 24.9345 | 24.9345 | 24.903 | 24.903 | 24.903 | 24.8715 | 24.8715
NL | kg/d | 22.9432 | 22.9143 | 22.8855 | 22.8855 | 22.8855 | 22.8566 | 22.8566 | 22.8566 | 22.8277 | 22.8277 | 22.8277 | 22.7989 | 22.7989
CHSK | kg/d | 50.0578 | 49.9948 | 49.9319 | 49.9319 | 49.9319 | 49.8689 | 49.8689 | 49.8689 | 49.806 | 49.806 | 49.806 | 49.743 | 49.743
Produkce kalů | m3/r | 73.9012 | 73.9131 | 73.9251 | 73.9251 | 73.9251 | 73.9371 | 73.9371 | 73.9371 | 73.9491 | 73.9491 | 73.9491 | 73.9612 | 73.9612
Způsob likvidace kalů | -
Množství kalu po odvodnění | m3/r

## tab. XII
Plán rozvoje pro kraj : Jihomoravský |  |  |  | Provozní skupina : |  | 0621.001.040.01 - Housko
Tab. XII - TECHNICKÉ A FINANČNÍ ÚDAJE KANALIZACÍ
0621.001.040.02 - Molenburk
(číslo a název obce)
ID | K | H l a v n í o b j e k t y |  |  |  | stávající objekty |  |  | rekonstrukce |  | nové stavby
|  | 1 čistírny odpadních vod |  |  |  | DHM | rok uved. | rok posled. | DHM | rok zaháj. | DHM | rok zaháj.
|  | název | typ ČOV |  | kap. m3/d | mil. Kč | do provozu | rekonstr. | mil.Kč | /ukončení | mil. Kč | /ukončení
2 biologický rybník
|  |  | plocha (ha) |  | kap. EO
3 kanalizační síť
|  |  |  | DN(mm) | délka(km)
K.S | 0 | Stávajicí potrubí |  | 300-600
K.N | 3 | Nové potrubí |  | 250 | 4.4 | [5 empty] | 17.5032 | po r.2015
4 výtlačné řady
|  |  |  | DN(mm) | délka(km)
5 čerpací stanice
|  |  |  | Qkap(l/s) | h(m)
6 kanalizační přípojky
|  |  |  | počet | délka(km)
P.S | 0 | Stávající |  | 201 | 1.9095
7 jímky
|  |  | typ |  | počet ks
J.S | 0 | Stávající | jímky a septiky |  | 264
|  | SOUČET |  |  |  | 0 |  |  | 0 |  | 17.5032