## tab. VI
Plán rozvoje pro kraj : Jihomoravský
Tab. VI - KANALIZACE - ZÁKLADNÍ ÚDAJE
0621.002.046.01 - Borotín
(provozní skupina)
| jednotky | 2000 | 2004 | 2005 | 2006 | 2007 | 2008 | 2009 | 2010 | 2011 | 2012 | 2013 | 2014 | 2015
Celkový počet obyvatel | os. | 463 | 462 | 462 | 461 | 461 | 461 | 461 | 460 | 460 | 460 | 460 | 459 | 459
Odkanalizování
Počet obyv. napoj na kanalizaci | os. | 424 | 424 | 424 | 424 | 424 | 424 | 424 | 424 | 424 | 424 | 424 | 424 | 424
Počet obyv. napoj na kanalizaci | % | 91.5767 | 91.7749 | 91.7749 | 91.974 | 91.974 | 91.974 | 91.974 | 92.1739 | 92.1739 | 92.1739 | 92.1739 | 92.3747 | 92.3747
meziroční přírůstek | os |  | 0 | 0 | 0 | 0 | 0 | 0 | 0 | 0 | 0 | 0 | 0 | 0
Čištění odpadních vod
Počet obyv. napoj ČOV | os. | 0 | 0 | 0 | 0 | 0 | 0 | 0 | 0 | 0 | 0 | 0 | 0 | 0
Počet obyv. napoj ČOV | % | 0 | 0 | 0 | 0 | 0 | 0 | 0 | 0 | 0 | 0 | 0 | 0 | 0
Počet obyv. se svozem na ČOV | os. | 39 | 38 | 38 | 37 | 37 | 37 | 37 | 36 | 36 | 36 | 36 | 35 | 35
Počet obyv. se svozem na ČOV | % | 8.4233 | 8.2251 | 8.2251 | 8.026 | 8.026 | 8.026 | 8.026 | 7.8261 | 7.8261 | 7.8261 | 7.8261 | 7.6253 | 7.6253
Celková produkce odp. vod | mil. m3/rok | 0.019389 | 0.019363 | 0.019363 | 0.019338 | 0.019338 | 0.019338 | 0.019338 | 0.019312 | 0.019312 | 0.019312 | 0.019312 | 0.019287 | 0.019287
Odpad. vody čištěné na ČOV | mil. m3/rok | 0 | 0 | 0 | 0 | 0 | 0 | 0 | 0 | 0 | 0 | 0 | 0 | 0
Odpad. vody čištěné na ČOV | % | 0 | 0 | 0 | 0 | 0 | 0 | 0 | 0 | 0 | 0 | 0 | 0 | 0
Meziroční přírustek | mil. m3/rok |  | 0 | 0 | 0 | 0 | 0 | 0 | 0 | 0 | 0 | 0 | 0 | 0
Meziroční přírustek | %
Odpad. vody čištěné v septicích | mil. m3/rok | 0.018447 | 0.018447 | 0.018447 | 0.018447 | 0.018447 | 0.018447 | 0.018447 | 0.018447 | 0.018447 | 0.018447 | 0.018447 | 0.018447 | 0.018447
Odpad. vody čištěné v septicích | % | 95.1431 | 95.2686 | 95.2686 | 95.3945 | 95.3945 | 95.3945 | 95.3945 | 95.5207 | 95.5207 | 95.5207 | 95.5207 | 95.6472 | 95.6472
Odpad. vody nečištěné | tis. m3/rok | 0.9417 | 0.91615 | 0.91615 | 0.8906 | 0.8906 | 0.8906 | 0.8906 | 0.86505 | 0.86505 | 0.86505 | 0.86505 | 0.8395 | 0.8395
Odpad. vody nečištěné | % | 4.8569 | 4.7314 | 4.7314 | 4.6055 | 4.6055 | 4.6055 | 4.6055 | 4.4793 | 4.4793 | 4.4793 | 4.4793 | 4.3528 | 4.3528
Počet ČOV | ks | 0 | 0 | 0 | 0 | 0 | 0 | 0 | 0 | 0 | 0 | 0 | 0 | 0
Celková kapacita ČOV | m3/d | 0 | 0 | 0 | 0 | 0 | 0 | 0 | 0 | 0 | 0 | 0 | 0 | 0
Roční přírůstek | m3/d |  | 0 | 0 | 0 | 0 | 0 | 0 | 0 | 0 | 0 | 0 | 0 | 0
Přebytek kapacity | m3/d | 0 | 0 | 0 | 0 | 0 | 0 | 0 | 0 | 0 | 0 | 0 | 0 | 0
Nedostatek kapacity | m3/d
Celková délka nové kanalizace | km | 0 | 0 | 0 | 0 | 0 | 0 | 0 | 0 | 0 | 0 | 0 | 0 | 0
Roční přírůstek | km |  | 0 | 0 | 0 | 0 | 0 | 0 | 0 | 0 | 0 | 0 | 0 | 0
Roční přírůstek | % |  | 0 | 0 | 0 | 0 | 0 | 0 | 0 | 0 | 0 | 0 | 0 | 0
Celková délka rek. kanalizace | km | 0 | 0 | 0 | 0 | 0 | 0 | 0 | 0 | 0 | 0 | 0 | 0 | 0
Roční přírůstek | km |  | 0 | 0 | 0 | 0 | 0 | 0 | 0 | 0 | 0 | 0 | 0 | 0
Roční přírůstek | % |  | 0 | 0 | 0 | 0 | 0 | 0 | 0 | 0 | 0 | 0 | 0 | 0
Produkce zněčištění
BSK5 | t/rok | 9.5831 | 9.5721 | 9.5721 | 9.5612 | 9.5612 | 9.5612 | 9.5612 | 9.5502 | 9.5502 | 9.5502 | 9.5502 | 9.5393 | 9.5393
NL | t/rok | 8.7845 | 8.7744 | 8.7744 | 8.7644 | 8.7644 | 8.7644 | 8.7644 | 8.7544 | 8.7544 | 8.7544 | 8.7544 | 8.7443 | 8.7443
CHSK | t/rok | 19.1661 | 19.1442 | 19.1442 | 19.1224 | 19.1224 | 19.1224 | 19.1224 | 19.1004 | 19.1004 | 19.1004 | 19.1004 | 19.0785 | 19.0785
Odstranění znečištění
BSK5 | t/rok | 0 | 0 | 0 | 0 | 0 | 0 | 0 | 0 | 0 | 0 | 0 | 0 | 0
NL | t/rok | 0 | 0 | 0 | 0 | 0 | 0 | 0 | 0 | 0 | 0 | 0 | 0 | 0
CHSK | t/rok | 0 | 0 | 0 | 0 | 0 | 0 | 0 | 0 | 0 | 0 | 0 | 0 | 0
Celkové investiční náklady ročně | mil. Kč | 0 | 0 | 0 | 0 | 0 | 0 | 0 | 0 | 0 | 0 | 0 | 0 | 0
Celkové investiční náklady součtově | mil. Kč
Hmotný investiční majetek ročně | mil. Kč
Hmotný investiční majetek součtově | mil.Kč

## tab. VI pom
Plán rozvoje pro kraj : Jihomoravský
Tab. VI - KANALIZACE - ZÁKLADNÍ ÚDAJE
0621.002.046.01 - Borotín
(provozní skupina)
| jednotky | 2000 | 2004 | 2005 | 2006 | 2007 | 2008 | 2009 | 2010 | 2011 | 2012 | 2013 | 2014 | 2015
Celkový počet obyvatel | os. | 463 | 462 | 462 | 461 | 461 | 461 | 461 | 460 | 460 | 460 | 460 | 459 | 459
Odkanalizování
Počet obyv. napoj na kanalizaci | os. | 424 | 424 | 424 | 424 | 424 | 424 | 424 | 424 | 424 | 424 | 424 | 424 | 424
Počet obyv. napoj na kanalizaci | % | 91.5767 | 91.7749 | 91.7749 | 91.974 | 91.974 | 91.974 | 91.974 | 92.1739 | 92.1739 | 92.1739 | 92.1739 | 92.3747 | 92.3747
meziroční přírůstek | os |  | 0 | 0 | 0 | 0 | 0 | 0 | 0 | 0 | 0 | 0 | 0 | 0
Čištění odpadních vod
Počet obyv. napoj ČOV | os. | 0 | 0 | 0 | 0 | 0 | 0 | 0 | 0 | 0 | 0 | 0 | 0 | 0
Počet obyv. napoj ČOV | % | 0 | 0 | 0 | 0 | 0 | 0 | 0 | 0 | 0 | 0 | 0 | 0 | 0
Počet obyv. se svozem na ČOV | os. | 39 | 38 | 38 | 37 | 37 | 37 | 37 | 36 | 36 | 36 | 36 | 35 | 35
Počet obyv. se svozem na ČOV | % | 8.4233 | 8.2251 | 8.2251 | 8.026 | 8.026 | 8.026 | 8.026 | 7.8261 | 7.8261 | 7.8261 | 7.8261 | 7.6253 | 7.6253
Celková produkce odp. vod | mil. m3/rok | 0.019389 | 0.019363 | 0.019363 | 0.019338 | 0.019338 | 0.019338 | 0.019338 | 0.019312 | 0.019312 | 0.019312 | 0.019312 | 0.019287 | 0.019287
Odpad. vody čištěné na ČOV | mil. m3/rok | 0 | 0 | 0 | 0 | 0 | 0 | 0 | 0 | 0 | 0 | 0 | 0 | 0
Odpad. vody čištěné na ČOV | % | 0 | 0 | 0 | 0 | 0 | 0 | 0 | 0 | 0 | 0 | 0 | 0 | 0
Meziroční přírustek | mil. m3/rok |  | 0 | 0 | 0 | 0 | 0 | 0 | 0 | 0 | 0 | 0 | 0 | 0
Meziroční přírustek | %
Odpad. vody čištěné v septicích | mil. m3/rok | 0.018447 | 0.018447 | 0.018447 | 0.018447 | 0.018447 | 0.018447 | 0.018447 | 0.018447 | 0.018447 | 0.018447 | 0.018447 | 0.018447 | 0.018447
Odpad. vody čištěné v septicích | % | 95.1431 | 95.2686 | 95.2686 | 95.3945 | 95.3945 | 95.3945 | 95.3945 | 95.5207 | 95.5207 | 95.5207 | 95.5207 | 95.6472 | 95.6472
Odpad. vody nečištěné | tis. m3/rok | 0.9417 | 0.91615 | 0.91615 | 0.8906 | 0.8906 | 0.8906 | 0.8906 | 0.86505 | 0.86505 | 0.86505 | 0.86505 | 0.8395 | 0.8395
Odpad. vody nečištěné | % | 4.8569 | 4.7314 | 4.7314 | 4.6055 | 4.6055 | 4.6055 | 4.6055 | 4.4793 | 4.4793 | 4.4793 | 4.4793 | 4.3528 | 4.3528
Počet ČOV | ks | 0 | 0 | 0 | 0 | 0 | 0 | 0 | 0 | 0 | 0 | 0 | 0 | 0
Celková kapacita ČOV | m3/d | 0 | 0 | 0 | 0 | 0 | 0 | 0 | 0 | 0 | 0 | 0 | 0 | 0
Roční přírůstek | m3/d |  | 0 | 0 | 0 | 0 | 0 | 0 | 0 | 0 | 0 | 0 | 0 | 0
Přebytek kapacity | m3/d
Nedostatek kapacity | m3/d
Celková délka nové kanalizace | km | 0 | 0 | 0 | 0 | 0 | 0 | 0 | 0 | 0 | 0 | 0 | 0 | 0
Roční přírůstek | km |  | 0 | 0 | 0 | 0 | 0 | 0 | 0 | 0 | 0 | 0 | 0 | 0
Roční přírůstek | % |  | 0 | 0 | 0 | 0 | 0 | 0 | 0 | 0 | 0 | 0 | 0 | 0
Celková délka rek. kanalizace | km
Roční přírůstek | km |  | 0 | 0 | 0 | 0 | 0 | 0 | 0 | 0 | 0 | 0 | 0 | 0
Roční přírůstek | % |  | 0 | 0 | 0 | 0 | 0 | 0 | 0 | 0 | 0 | 0 | 0 | 0
Produkce zněčištění
BSK5 | t/rok | 9.5831 | 9.5721 | 9.5721 | 9.5612 | 9.5612 | 9.5612 | 9.5612 | 9.5502 | 9.5502 | 9.5502 | 9.5502 | 9.5393 | 9.5393
NL | t/rok | 8.7845 | 8.7744 | 8.7744 | 8.7644 | 8.7644 | 8.7644 | 8.7644 | 8.7544 | 8.7544 | 8.7544 | 8.7544 | 8.7443 | 8.7443
CHSK | t/rok | 19.1661 | 19.1442 | 19.1442 | 19.1224 | 19.1224 | 19.1224 | 19.1224 | 19.1004 | 19.1004 | 19.1004 | 19.1004 | 19.0785 | 19.0785
Odstranění znečištění
BSK5 | t/rok
NL | t/rok
CHSK | t/rok
Celkové investiční náklady ročně | mil. Kč | 0 | 0 | 0 | 0 | 0 | 0 | 0 | 0 | 0 | 0 | 0 | 0 | 0
Celkové investiční náklady součtově | mil. Kč
Hmotný investiční majetek ročně | mil. Kč
Hmotný investiční majetek součtově | mil.Kč

## tab. IX
Kraj : Jihomoravský |  |  |  |  | Provozní skupina : |  | 0621.002.046.01 - Borotín
Tab. IX - KANALIZACE - REKAPITULACE VSTUPNÍCH ÚDAJŮ
0621.002.046.01 - Borotín
(číslo a název obce)
| jedn. | 2000 | 2004 | 2005 | 2006 | 2007 | 2008 | 2009 | 2010 | 2011 | 2012 | 2013 | 2014 | 2015
Počet trvale bydl.obyvatel | os. | 443 | 442 | 442 | 441 | 441 | 441 | 441 | 440 | 440 | 440 | 440 | 439 | 439
Počet osob s ČOP | os. | 20 | 20 | 20 | 20 | 20 | 20 | 20 | 20 | 20 | 20 | 20 | 20 | 20
ODKANALIZOVÁNÍ OBCE
Rozsah odkanalizování | - | 2000: téměř celá obec; 2015: celá obec
Typ kanalizace | - | 2000: jednotná; 2015: jednotná
Počet obyv.napoj.na kanal.
- trvale bydlící | os. | 407 | 407 | 407 | 407 | 407 | 407 | 407 | 407 | 407 | 407 | 407 | 407 | 407
- počet osob s ČOP | os. | 17 | 17 | 17 | 17 | 17 | 17 | 17 | 17 | 17 | 17 | 17 | 17 | 17
Počet obyv.nenapoj.na kanal.
- trvale bydlící | os. | 36 | 35 | 35 | 34 | 34 | 34 | 34 | 33 | 33 | 33 | 33 | 32 | 32
- počet osob s ČOP | os. | 3 | 3 | 3 | 3 | 3 | 3 | 3 | 3 | 3 | 3 | 3 | 3 | 3
LIKVIDACE ODPADNÍCH VOD
Počet obyv.napoj.na ČOV
- trvale bydlící | os. | 0 | 0 | 0 | 0 | 0 | 0 | 0 | 0 | 0 | 0 | 0 | 0 | 0
- počet osob s ČOP | os. | 0 | 0 | 0 | 0 | 0 | 0 | 0 | 0 | 0 | 0 | 0 | 0 | 0
Počet obyv.napoj.na septiky
- trvale bydlící | os. | 407 | 407 | 407 | 407 | 407 | 407 | 407 | 407 | 407 | 407 | 407 | 407 | 407
- počet osob s ČOP | os. | 17 | 17 | 17 | 17 | 17 | 17 | 17 | 17 | 17 | 17 | 17 | 17 | 17
Počet obyv.s odvoz OV
- trvale bydlící | os. | 36 | 35 | 35 | 34 | 34 | 34 | 34 | 33 | 33 | 33 | 33 | 32 | 32
- počet osob s ČOP | os. | 3 | 3 | 3 | 3 | 3 | 3 | 3 | 3 | 3 | 3 | 3 | 3 | 3
Průmysl,zemědelství,vybavenost | - | 2000: pouze vybavenost
Způsob likvidace | - | 2000: Jímky na vyvážení
Množství odp.vod | m3/d | 8.86 | 8.84 | 8.84 | 8.82 | 8.82 | 8.82 | 8.82 | 8.8 | 8.8 | 8.8 | 8.8 | 8.78 | 8.78
BSK5 | kg/d | 4.63 | 4.62 | 4.62 | 4.61 | 4.61 | 4.61 | 4.61 | 4.6 | 4.6 | 4.6 | 4.6 | 4.59 | 4.59
NL | kg/d | 4.2442 | 4.235 | 4.235 | 4.2258 | 4.2258 | 4.2258 | 4.2258 | 4.2167 | 4.2167 | 4.2167 | 4.2167 | 4.2075 | 4.2075
CHSK | kg/d | 9.26 | 9.24 | 9.24 | 9.22 | 9.22 | 9.22 | 9.22 | 9.2 | 9.2 | 9.2 | 9.2 | 9.18 | 9.18
N-celk | kg/d | 0.84883 | 0.847 | 0.847 | 0.84517 | 0.84517 | 0.84517 | 0.84517 | 0.84333 | 0.84333 | 0.84333 | 0.84333 | 0.8415 | 0.8415
N-NH4 | kg/d | 0.40127 | 0.4004 | 0.4004 | 0.39953 | 0.39953 | 0.39953 | 0.39953 | 0.39867 | 0.39867 | 0.39867 | 0.39867 | 0.3978 | 0.3978
N-NO3 | kg/d | 0.077167 | 0.077 | 0.077 | 0.076833 | 0.076833 | 0.076833 | 0.076833 | 0.076667 | 0.076667 | 0.076667 | 0.076667 | 0.0765 | 0.0765
P-celk | kg/d | 0.19292 | 0.1925 | 0.1925 | 0.19208 | 0.19208 | 0.19208 | 0.19208 | 0.19167 | 0.19167 | 0.19167 | 0.19167 | 0.19125 | 0.19125
Počet ČOV | ks | 0 | 0 | 0 | 0 | 0 | 0 | 0 | 0 | 0 | 0 | 0 | 0 | 0
Kapacita ČOV | m3/d | 0 | 0 | 0 | 0 | 0 | 0 | 0 | 0 | 0 | 0 | 0 | 0 | 0
Počet čerpacích stanic | ks | 0 | 0 | 0 | 0 | 0 | 0 | 0 | 0 | 0 | 0 | 0 | 0 | 0
Délka kanal.sítě | km | 5.85 | 5.85 | 5.85 | 5.85 | 5.85 | 5.85 | 5.85 | 5.85 | 5.85 | 5.85 | 5.85 | 5.85 | 5.85
Počet kanal.přípojek | ks | 169.6 | 169.6 | 169.6 | 169.6 | 169.6 | 169.6 | 169.6 | 169.6 | 169.6 | 169.6 | 169.6 | 169.6 | 169.6
Jímky a septiky | ks | 185.2 | 184.8 | 184.8 | 184.4 | 184.4 | 184.4 | 184.4 | 184 | 184 | 184 | 184 | 183.6 | 183.6
Mikročistírny | ks
Vysvětlivka : Počet osob s ČOP = Počet osob s časově omezeným pobytem
|  | 100 | 100 | 100 | 100 | 100 | 100 | 100 | 100 | 100 | 100 | 100 | 100 | 100

## tab. X
Kraj : Jihomoravský | [5 empty] | Provozní skupina : |  | 0621.002.046.01 - Borotín
Tab. X - KANALIZACE - BILANCE ODPADNÍCH VOD A ZNEČIŠTĚNÍ
0621.002.046.01 - Borotín
(číslo a název obce)
| jedn. | 2000 | 2004 | 2005 | 2006 | 2007 | 2008 | 2009 | 2010 | 2011 | 2012 | 2013 | 2014 | 2015
CELKOVÁ PRODUKCE
odpadních vod | m3/d | 53.12 | 53.05 | 53.05 | 52.98 | 52.98 | 52.98 | 52.98 | 52.91 | 52.91 | 52.91 | 52.91 | 52.84 | 52.84
BSK5 | kg/d | 26.255 | 26.225 | 26.225 | 26.195 | 26.195 | 26.195 | 26.195 | 26.165 | 26.165 | 26.165 | 26.165 | 26.135 | 26.135
NL | kg/d | 24.0671 | 24.0396 | 24.0396 | 24.0121 | 24.0121 | 24.0121 | 24.0121 | 23.9846 | 23.9846 | 23.9846 | 23.9846 | 23.9571 | 23.9571
CHSK | kg/d | 52.51 | 52.45 | 52.45 | 52.39 | 52.39 | 52.39 | 52.39 | 52.33 | 52.33 | 52.33 | 52.33 | 52.27 | 52.27
Počet EO | os. | 437.5833 | 437.0833 | 437.0833 | 436.5833 | 436.5833 | 436.5833 | 436.5833 | 436.0833 | 436.0833 | 436.0833 | 436.0833 | 435.5833 | 435.5833
odp.vod likv. na ČOV | m3/d | 0 | 0 | 0 | 0 | 0 | 0 | 0 | 0 | 0 | 0 | 0 | 0 | 0
odp.vod likv. v septicích | m3/d | 50.54 | 50.54 | 50.54 | 50.54 | 50.54 | 50.54 | 50.54 | 50.54 | 50.54 | 50.54 | 50.54 | 50.54 | 50.54
odp.vod likv. jiným způsobem | m3/d | 2.58 | 2.51 | 2.51 | 2.44 | 2.44 | 2.44 | 2.44 | 2.37 | 2.37 | 2.37 | 2.37 | 2.3 | 2.3
PŘÍSUN ODP. VOD Z JINÝCH LOKALIT
množství odpadních vod | m3/d
BSK5 | kg/d
NL | kg/d
CHSK | kg/d
ODVEDENÍ ODP. VOD NA JINÉ LOKALITY
množství odpadních vod | m3/d
BSK5 | kg/d
NL | kg/d
CHSK | kg/d
PŘÍTOK NA ČOV
množství odpadních vod | m3/d | 0 | 0 | 0 | 0 | 0 | 0 | 0 | 0 | 0 | 0 | 0 | 0 | 0
BSK5 | kg/d | 0 | 0 | 0 | 0 | 0 | 0 | 0 | 0 | 0 | 0 | 0 | 0 | 0
NL | kg/d | 0 | 0 | 0 | 0 | 0 | 0 | 0 | 0 | 0 | 0 | 0 | 0 | 0
CHSK | kg/d | 0 | 0 | 0 | 0 | 0 | 0 | 0 | 0 | 0 | 0 | 0 | 0 | 0
Počet EO | os | 0 | 0 | 0 | 0 | 0 | 0 | 0 | 0 | 0 | 0 | 0 | 0 | 0
Typ ČOV | -
Dočištění - snížení BSK5 | -
Denitrifikace | -
Odstraňování fosforu | -
množství odpadních vod | m3/d
ODSTRANĚNÉ ZNEČIŠTĚNÍ
BSK5 | kg/d | 7.4939 | 7.4953 | 7.4953 | 7.4966 | 7.4966 | 7.4966 | 7.4966 | 7.4979 | 7.4979 | 7.4979 | 7.4979 | 7.4992 | 7.4992
NL | kg/d | 6.8694 | 6.8707 | 6.8707 | 6.8719 | 6.8719 | 6.8719 | 6.8719 | 6.8731 | 6.8731 | 6.8731 | 6.8731 | 6.8743 | 6.8743
CHSK | kg/d | 14.9879 | 14.9905 | 14.9905 | 14.9932 | 14.9932 | 14.9932 | 14.9932 | 14.9958 | 14.9958 | 14.9958 | 14.9958 | 14.9984 | 14.9984
ZBYTKOVÉ ZNEČIŠTĚNÍ
BSK5 | kg/d | 18.7611 | 18.7297 | 18.7297 | 18.6984 | 18.6984 | 18.6984 | 18.6984 | 18.6671 | 18.6671 | 18.6671 | 18.6671 | 18.6358 | 18.6358
NL | kg/d | 17.1976 | 17.1689 | 17.1689 | 17.1402 | 17.1402 | 17.1402 | 17.1402 | 17.1115 | 17.1115 | 17.1115 | 17.1115 | 17.0828 | 17.0828
CHSK | kg/d | 37.5221 | 37.4595 | 37.4595 | 37.3968 | 37.3968 | 37.3968 | 37.3968 | 37.3342 | 37.3342 | 37.3342 | 37.3342 | 37.2716 | 37.2716
Produkce kalů | m3/r | 60.7842 | 60.7949 | 60.7949 | 60.8056 | 60.8056 | 60.8056 | 60.8056 | 60.8163 | 60.8163 | 60.8163 | 60.8163 | 60.827 | 60.827
Způsob likvidace kalů | -
Množství kalu po odvodnění | m3/r

## tab. XII
Plán rozvoje pro kraj : Jihomoravský |  |  |  | Provozní skupina : |  | 0621.002.046.01 - Borotín
Tab. XII - TECHNICKÉ A FINANČNÍ ÚDAJE KANALIZACÍ
0621.002.046.01 - Borotín
(číslo a název obce)
ID | K | H l a v n í o b j e k t y |  |  |  | stávající objekty |  |  | rekonstrukce |  | nové stavby
|  | 1 čistírny odpadních vod |  |  |  | DHM | rok uved. | rok posled. | DHM | rok zaháj. | DHM | rok zaháj.
|  | název | typ ČOV |  | kap. m3/d | mil. Kč | do provozu | rekonstr. | mil.Kč | /ukončení | mil. Kč | /ukončení
C.N | 2 | ČOVBorotín | mechanicko-biologická s nitrifikací a denitrifikací |  | 60 | [5 empty] | 4.0142 | po r.2015 | 18 | 2
2 biologický rybník
|  |  | plocha (ha) |  | kap. EO
3 kanalizační síť
|  |  |  | DN(mm) | délka(km)
K.S | 0 | Stávajicí potrubí |  | 300-500 | 4.6
K.S | 0 | Stávajicí potrubí |  | 800-1200 | 1.25
K.N | 3 | Nové potrubí |  | 300-600 | 0.8 | [5 empty] | 3.9712 | po r.2015
4 výtlačné řady
|  |  |  | DN(mm) | délka(km)
5 čerpací stanice
|  |  |  | Qkap(l/s) | h(m)
6 kanalizační přípojky
|  |  |  | počet | délka(km)
P.S | 0 | Stávající |  | 170 | 1.615
7 jímky
|  |  | typ |  | počet ks
J.S | 0 | Stávající | jímky a septiky |  | 185
|  | SOUČET |  |  |  | 0 |  |  | 0 |  | 7.9854