## tab. VI
Plán rozvoje pro kraj : Jihomoravský
Tab. VI - KANALIZACE - ZÁKLADNÍ ÚDAJE
0621.002.047.01 - Bačov
(provozní skupina)
| jednotky | 2000 | 2004 | 2005 | 2006 | 2007 | 2008 | 2009 | 2010 | 2011 | 2012 | 2013 | 2014 | 2015
Celkový počet obyvatel | os. | 84 | 84 | 84 | 84 | 84 | 83 | 83 | 83 | 83 | 83 | 83 | 83 | 83
Odkanalizování
Počet obyv. napoj na kanalizaci | os. | 47 | 47 | 47 | 47 | 47 | 47 | 47 | 47 | 47 | 47 | 47 | 47 | 47
Počet obyv. napoj na kanalizaci | % | 55.9524 | 55.9524 | 55.9524 | 55.9524 | 55.9524 | 56.6265 | 56.6265 | 56.6265 | 56.6265 | 56.6265 | 56.6265 | 56.6265 | 56.6265
meziroční přírůstek | os |  | 0 | 0 | 0 | 0 | 0 | 0 | 0 | 0 | 0 | 0 | 0 | 0
Čištění odpadních vod
Počet obyv. napoj ČOV | os. | 0 | 0 | 0 | 0 | 0 | 0 | 0 | 0 | 0 | 0 | 0 | 0 | 0
Počet obyv. napoj ČOV | % | 0 | 0 | 0 | 0 | 0 | 0 | 0 | 0 | 0 | 0 | 0 | 0 | 0
Počet obyv. se svozem na ČOV | os. | 37 | 37 | 37 | 37 | 37 | 36 | 36 | 36 | 36 | 36 | 36 | 36 | 36
Počet obyv. se svozem na ČOV | % | 44.0476 | 44.0476 | 44.0476 | 44.0476 | 44.0476 | 43.3735 | 43.3735 | 43.3735 | 43.3735 | 43.3735 | 43.3735 | 43.3735 | 43.3735
Celková produkce odp. vod | mil. m3/rok | 0.0028223 | 0.0028551 | 0.0028634 | 0.0028716 | 0.0028798 | 0.0028625 | 0.0028707 | 0.0028789 | 0.0028871 | 0.0028953 | 0.0029036 | 0.0029118 | 0.00292
Odpad. vody čištěné na ČOV | mil. m3/rok | 0 | 0 | 0 | 0 | 0 | 0 | 0 | 0 | 0 | 0 | 0 | 0 | 0
Odpad. vody čištěné na ČOV | % | 0 | 0 | 0 | 0 | 0 | 0 | 0 | 0 | 0 | 0 | 0 | 0 | 0
Meziroční přírustek | mil. m3/rok |  | 0 | 0 | 0 | 0 | 0 | 0 | 0 | 0 | 0 | 0 | 0 | 0
Meziroční přírustek | %
Odpad. vody čištěné v septicích | mil. m3/rok | 0.0020412 | 0.002074 | 0.0020823 | 0.0020905 | 0.0020987 | 0.0021069 | 0.0021151 | 0.0021234 | 0.0021316 | 0.0021398 | 0.002148 | 0.0021562 | 0.0021645
Odpad. vody čištěné v septicích | % | 72.3236 | 72.6423 | 72.7208 | 72.7989 | 72.8765 | 73.6049 | 73.6805 | 73.7556 | 73.8303 | 73.9046 | 73.9785 | 74.052 | 74.125
Odpad. vody nečištěné | tis. m3/rok | 0.7811 | 0.7811 | 0.7811 | 0.7811 | 0.7811 | 0.75555 | 0.75555 | 0.75555 | 0.75555 | 0.75555 | 0.75555 | 0.75555 | 0.75555
Odpad. vody nečištěné | % | 27.6764 | 27.3577 | 27.2792 | 27.2011 | 27.1235 | 26.3951 | 26.3195 | 26.2444 | 26.1697 | 26.0954 | 26.0215 | 25.948 | 25.875
Počet ČOV | ks | 0 | 0 | 0 | 0 | 0 | 0 | 0 | 0 | 0 | 0 | 0 | 0 | 0
Celková kapacita ČOV | m3/d | 0 | 0 | 0 | 0 | 0 | 0 | 0 | 0 | 0 | 0 | 0 | 0 | 0
Roční přírůstek | m3/d |  | 0 | 0 | 0 | 0 | 0 | 0 | 0 | 0 | 0 | 0 | 0 | 0
Přebytek kapacity | m3/d | 0 | 0 | 0 | 0 | 0 | 0 | 0 | 0 | 0 | 0 | 0 | 0 | 0
Nedostatek kapacity | m3/d
Celková délka nové kanalizace | km | 0 | 0 | 0 | 0 | 0 | 0 | 0 | 0 | 0 | 0 | 0 | 0 | 0
Roční přírůstek | km |  | 0 | 0 | 0 | 0 | 0 | 0 | 0 | 0 | 0 | 0 | 0 | 0
Roční přírůstek | % |  | 0 | 0 | 0 | 0 | 0 | 0 | 0 | 0 | 0 | 0 | 0 | 0
Celková délka rek. kanalizace | km | 0 | 0 | 0 | 0 | 0 | 0 | 0 | 0 | 0 | 0 | 0 | 0 | 0
Roční přírůstek | km |  | 0 | 0 | 0 | 0 | 0 | 0 | 0 | 0 | 0 | 0 | 0 | 0
Roční přírůstek | % |  | 0 | 0 | 0 | 0 | 0 | 0 | 0 | 0 | 0 | 0 | 0 | 0
Produkce zněčištění
BSK5 | t/rok | 1.3742 | 1.3742 | 1.3742 | 1.3742 | 1.3742 | 1.3633 | 1.3633 | 1.3633 | 1.3633 | 1.3633 | 1.3633 | 1.3633 | 1.3633
NL | t/rok | 1.2597 | 1.2597 | 1.2597 | 1.2597 | 1.2597 | 1.2497 | 1.2497 | 1.2497 | 1.2497 | 1.2497 | 1.2497 | 1.2497 | 1.2497
CHSK | t/rok | 2.7485 | 2.7485 | 2.7485 | 2.7485 | 2.7485 | 2.7266 | 2.7266 | 2.7266 | 2.7266 | 2.7266 | 2.7266 | 2.7266 | 2.7266
Odstranění znečištění
BSK5 | t/rok | 0 | 0 | 0 | 0 | 0 | 0 | 0 | 0 | 0 | 0 | 0 | 0 | 0
NL | t/rok | 0 | 0 | 0 | 0 | 0 | 0 | 0 | 0 | 0 | 0 | 0 | 0 | 0
CHSK | t/rok | 0 | 0 | 0 | 0 | 0 | 0 | 0 | 0 | 0 | 0 | 0 | 0 | 0
Celkové investiční náklady ročně | mil. Kč | 0 | 0 | 0 | 0 | 0 | 0 | 0 | 0 | 0 | 0 | 0 | 0 | 0
Celkové investiční náklady součtově | mil. Kč
Hmotný investiční majetek ročně | mil. Kč
Hmotný investiční majetek součtově | mil.Kč

## tab. VI pom
Plán rozvoje pro kraj : Jihomoravský
Tab. VI - KANALIZACE - ZÁKLADNÍ ÚDAJE
0621.002.047.01 - Bačov
(provozní skupina)
| jednotky | 2000 | 2004 | 2005 | 2006 | 2007 | 2008 | 2009 | 2010 | 2011 | 2012 | 2013 | 2014 | 2015
Celkový počet obyvatel | os. | 84 | 84 | 84 | 84 | 84 | 83 | 83 | 83 | 83 | 83 | 83 | 83 | 83
Odkanalizování
Počet obyv. napoj na kanalizaci | os. | 47 | 47 | 47 | 47 | 47 | 47 | 47 | 47 | 47 | 47 | 47 | 47 | 47
Počet obyv. napoj na kanalizaci | % | 55.9524 | 55.9524 | 55.9524 | 55.9524 | 55.9524 | 56.6265 | 56.6265 | 56.6265 | 56.6265 | 56.6265 | 56.6265 | 56.6265 | 56.6265
meziroční přírůstek | os |  | 0 | 0 | 0 | 0 | 0 | 0 | 0 | 0 | 0 | 0 | 0 | 0
Čištění odpadních vod
Počet obyv. napoj ČOV | os. | 0 | 0 | 0 | 0 | 0 | 0 | 0 | 0 | 0 | 0 | 0 | 0 | 0
Počet obyv. napoj ČOV | % | 0 | 0 | 0 | 0 | 0 | 0 | 0 | 0 | 0 | 0 | 0 | 0 | 0
Počet obyv. se svozem na ČOV | os. | 37 | 37 | 37 | 37 | 37 | 36 | 36 | 36 | 36 | 36 | 36 | 36 | 36
Počet obyv. se svozem na ČOV | % | 44.0476 | 44.0476 | 44.0476 | 44.0476 | 44.0476 | 43.3735 | 43.3735 | 43.3735 | 43.3735 | 43.3735 | 43.3735 | 43.3735 | 43.3735
Celková produkce odp. vod | mil. m3/rok | 0.0028223 | 0.0028551 | 0.0028634 | 0.0028716 | 0.0028798 | 0.0028625 | 0.0028707 | 0.0028789 | 0.0028871 | 0.0028953 | 0.0029036 | 0.0029118 | 0.00292
Odpad. vody čištěné na ČOV | mil. m3/rok | 0 | 0 | 0 | 0 | 0 | 0 | 0 | 0 | 0 | 0 | 0 | 0 | 0
Odpad. vody čištěné na ČOV | % | 0 | 0 | 0 | 0 | 0 | 0 | 0 | 0 | 0 | 0 | 0 | 0 | 0
Meziroční přírustek | mil. m3/rok |  | 0 | 0 | 0 | 0 | 0 | 0 | 0 | 0 | 0 | 0 | 0 | 0
Meziroční přírustek | %
Odpad. vody čištěné v septicích | mil. m3/rok | 0.0020412 | 0.002074 | 0.0020823 | 0.0020905 | 0.0020987 | 0.0021069 | 0.0021151 | 0.0021234 | 0.0021316 | 0.0021398 | 0.002148 | 0.0021562 | 0.0021645
Odpad. vody čištěné v septicích | % | 72.3236 | 72.6423 | 72.7208 | 72.7989 | 72.8765 | 73.6049 | 73.6805 | 73.7556 | 73.8303 | 73.9046 | 73.9785 | 74.052 | 74.125
Odpad. vody nečištěné | tis. m3/rok | 0.7811 | 0.7811 | 0.7811 | 0.7811 | 0.7811 | 0.75555 | 0.75555 | 0.75555 | 0.75555 | 0.75555 | 0.75555 | 0.75555 | 0.75555
Odpad. vody nečištěné | % | 27.6764 | 27.3577 | 27.2792 | 27.2011 | 27.1235 | 26.3951 | 26.3195 | 26.2444 | 26.1697 | 26.0954 | 26.0215 | 25.948 | 25.875
Počet ČOV | ks | 0 | 0 | 0 | 0 | 0 | 0 | 0 | 0 | 0 | 0 | 0 | 0 | 0
Celková kapacita ČOV | m3/d | 0 | 0 | 0 | 0 | 0 | 0 | 0 | 0 | 0 | 0 | 0 | 0 | 0
Roční přírůstek | m3/d |  | 0 | 0 | 0 | 0 | 0 | 0 | 0 | 0 | 0 | 0 | 0 | 0
Přebytek kapacity | m3/d
Nedostatek kapacity | m3/d
Celková délka nové kanalizace | km | 0 | 0 | 0 | 0 | 0 | 0 | 0 | 0 | 0 | 0 | 0 | 0 | 0
Roční přírůstek | km |  | 0 | 0 | 0 | 0 | 0 | 0 | 0 | 0 | 0 | 0 | 0 | 0
Roční přírůstek | % |  | 0 | 0 | 0 | 0 | 0 | 0 | 0 | 0 | 0 | 0 | 0 | 0
Celková délka rek. kanalizace | km
Roční přírůstek | km |  | 0 | 0 | 0 | 0 | 0 | 0 | 0 | 0 | 0 | 0 | 0 | 0
Roční přírůstek | % |  | 0 | 0 | 0 | 0 | 0 | 0 | 0 | 0 | 0 | 0 | 0 | 0
Produkce zněčištění
BSK5 | t/rok | 1.3742 | 1.3742 | 1.3742 | 1.3742 | 1.3742 | 1.3633 | 1.3633 | 1.3633 | 1.3633 | 1.3633 | 1.3633 | 1.3633 | 1.3633
NL | t/rok | 1.2597 | 1.2597 | 1.2597 | 1.2597 | 1.2597 | 1.2497 | 1.2497 | 1.2497 | 1.2497 | 1.2497 | 1.2497 | 1.2497 | 1.2497
CHSK | t/rok | 2.7485 | 2.7485 | 2.7485 | 2.7485 | 2.7485 | 2.7266 | 2.7266 | 2.7266 | 2.7266 | 2.7266 | 2.7266 | 2.7266 | 2.7266
Odstranění znečištění
BSK5 | t/rok
NL | t/rok
CHSK | t/rok
Celkové investiční náklady ročně | mil. Kč | 0 | 0 | 0 | 0 | 0 | 0 | 0 | 0 | 0 | 0 | 0 | 0 | 0
Celkové investiční náklady součtově | mil. Kč
Hmotný investiční majetek ročně | mil. Kč
Hmotný investiční majetek součtově | mil.Kč

## tab. IX
Kraj : Jihomoravský |  |  |  |  | Provozní skupina : |  | 0621.002.047.01 - Bačov
Tab. IX - KANALIZACE - REKAPITULACE VSTUPNÍCH ÚDAJŮ
0621.002.047.01 - Bačov
(číslo a název obce)
| jedn. | 2000 | 2004 | 2005 | 2006 | 2007 | 2008 | 2009 | 2010 | 2011 | 2012 | 2013 | 2014 | 2015
Počet trvale bydl.obyvatel | os. | 69 | 69 | 69 | 69 | 69 | 68 | 68 | 68 | 68 | 68 | 68 | 68 | 68
Počet osob s ČOP | os. | 15 | 15 | 15 | 15 | 15 | 15 | 15 | 15 | 15 | 15 | 15 | 15 | 15
ODKANALIZOVÁNÍ OBCE
Rozsah odkanalizování | - | 2000: část obce; 2015: celá obec
Typ kanalizace | - | 2000: jednotná; 2015: jednotná
Počet obyv.napoj.na kanal.
- trvale bydlící | os. | 41 | 41 | 41 | 41 | 41 | 41 | 41 | 41 | 41 | 41 | 41 | 41 | 41
- počet osob s ČOP | os. | 6 | 6 | 6 | 6 | 6 | 6 | 6 | 6 | 6 | 6 | 6 | 6 | 6
Počet obyv.nenapoj.na kanal.
- trvale bydlící | os. | 28 | 28 | 28 | 28 | 28 | 27 | 27 | 27 | 27 | 27 | 27 | 27 | 27
- počet osob s ČOP | os. | 9 | 9 | 9 | 9 | 9 | 9 | 9 | 9 | 9 | 9 | 9 | 9 | 9
LIKVIDACE ODPADNÍCH VOD
Počet obyv.napoj.na ČOV
- trvale bydlící | os. | 0 | 0 | 0 | 0 | 0 | 0 | 0 | 0 | 0 | 0 | 0 | 0 | 0
- počet osob s ČOP | os. | 0 | 0 | 0 | 0 | 0 | 0 | 0 | 0 | 0 | 0 | 0 | 0 | 0
Počet obyv.napoj.na septiky
- trvale bydlící | os. | 41 | 41 | 41 | 41 | 41 | 41 | 41 | 41 | 41 | 41 | 41 | 41 | 41
- počet osob s ČOP | os. | 6 | 6 | 6 | 6 | 6 | 6 | 6 | 6 | 6 | 6 | 6 | 6 | 6
Počet obyv.s odvoz OV
- trvale bydlící | os. | 28 | 28 | 28 | 28 | 28 | 27 | 27 | 27 | 27 | 27 | 27 | 27 | 27
- počet osob s ČOP | os. | 9 | 9 | 9 | 9 | 9 | 9 | 9 | 9 | 9 | 9 | 9 | 9 | 9
Průmysl,zemědelství,vybavenost | - | 2000: pouze vybavenost
Způsob likvidace | - | 2000: Jímky na vyvážení
Množství odp.vod | m3/d | 1.38 | 1.38 | 1.38 | 1.38 | 1.38 | 1.36 | 1.36 | 1.36 | 1.36 | 1.36 | 1.36 | 1.36 | 1.36
BSK5 | kg/d | 0.84 | 0.84 | 0.84 | 0.84 | 0.84 | 0.83 | 0.83 | 0.83 | 0.83 | 0.83 | 0.83 | 0.83 | 0.83
NL | kg/d | 0.77 | 0.77 | 0.77 | 0.77 | 0.77 | 0.76083 | 0.76083 | 0.76083 | 0.76083 | 0.76083 | 0.76083 | 0.76083 | 0.76083
CHSK | kg/d | 1.68 | 1.68 | 1.68 | 1.68 | 1.68 | 1.66 | 1.66 | 1.66 | 1.66 | 1.66 | 1.66 | 1.66 | 1.66
N-celk | kg/d | 0.154 | 0.154 | 0.154 | 0.154 | 0.154 | 0.15217 | 0.15217 | 0.15217 | 0.15217 | 0.15217 | 0.15217 | 0.15217 | 0.15217
N-NH4 | kg/d | 0.0728 | 0.0728 | 0.0728 | 0.0728 | 0.0728 | 0.071933 | 0.071933 | 0.071933 | 0.071933 | 0.071933 | 0.071933 | 0.071933 | 0.071933
N-NO3 | kg/d | 0.014 | 0.014 | 0.014 | 0.014 | 0.014 | 0.013833 | 0.013833 | 0.013833 | 0.013833 | 0.013833 | 0.013833 | 0.013833 | 0.013833
P-celk | kg/d | 0.035 | 0.035 | 0.035 | 0.035 | 0.035 | 0.034583 | 0.034583 | 0.034583 | 0.034583 | 0.034583 | 0.034583 | 0.034583 | 0.034583
Počet ČOV | ks | 0 | 0 | 0 | 0 | 0 | 0 | 0 | 0 | 0 | 0 | 0 | 0 | 0
Kapacita ČOV | m3/d | 0 | 0 | 0 | 0 | 0 | 0 | 0 | 0 | 0 | 0 | 0 | 0 | 0
Počet čerpacích stanic | ks | 0 | 0 | 0 | 0 | 0 | 0 | 0 | 0 | 0 | 0 | 0 | 0 | 0
Délka kanal.sítě | km | 0.3 | 0.3 | 0.3 | 0.3 | 0.3 | 0.3 | 0.3 | 0.3 | 0.3 | 0.3 | 0.3 | 0.3 | 0.3
Počet kanal.přípojek | ks | 18.8 | 18.8 | 18.8 | 18.8 | 18.8 | 18.8 | 18.8 | 18.8 | 18.8 | 18.8 | 18.8 | 18.8 | 18.8
Jímky a septiky | ks | 33.6 | 33.6 | 33.6 | 33.6 | 33.6 | 33.2 | 33.2 | 33.2 | 33.2 | 33.2 | 33.2 | 33.2 | 33.2
Mikročistírny | ks
Vysvětlivka : Počet osob s ČOP = Počet osob s časově omezeným pobytem
|  | 101.7613 | 103.9583 | 104.5075 | 105.0568 | 105.606 | 106.1553 | 106.7045 | 107.2538 | 107.803 | 108.3523 | 108.9015 | 109.4508 | 110

## tab. X
Kraj : Jihomoravský | [5 empty] | Provozní skupina : |  | 0621.002.047.01 - Bačov
Tab. X - KANALIZACE - BILANCE ODPADNÍCH VOD A ZNEČIŠTĚNÍ
0621.002.047.01 - Bačov
(číslo a název obce)
| jedn. | 2000 | 2004 | 2005 | 2006 | 2007 | 2008 | 2009 | 2010 | 2011 | 2012 | 2013 | 2014 | 2015
CELKOVÁ PRODUKCE
odpadních vod | m3/d | 7.7322 | 7.8223 | 7.8448 | 7.8673 | 7.8898 | 7.8424 | 7.8649 | 7.8874 | 7.9099 | 7.9324 | 7.955 | 7.9775 | 8
BSK5 | kg/d | 3.765 | 3.765 | 3.765 | 3.765 | 3.765 | 3.735 | 3.735 | 3.735 | 3.735 | 3.735 | 3.735 | 3.735 | 3.735
NL | kg/d | 3.4512 | 3.4512 | 3.4512 | 3.4512 | 3.4512 | 3.4238 | 3.4238 | 3.4238 | 3.4238 | 3.4238 | 3.4238 | 3.4238 | 3.4238
CHSK | kg/d | 7.53 | 7.53 | 7.53 | 7.53 | 7.53 | 7.47 | 7.47 | 7.47 | 7.47 | 7.47 | 7.47 | 7.47 | 7.47
Počet EO | os. | 62.75 | 62.75 | 62.75 | 62.75 | 62.75 | 62.25 | 62.25 | 62.25 | 62.25 | 62.25 | 62.25 | 62.25 | 62.25
odp.vod likv. na ČOV | m3/d | 0 | 0 | 0 | 0 | 0 | 0 | 0 | 0 | 0 | 0 | 0 | 0 | 0
odp.vod likv. v septicích | m3/d | 5.5922 | 5.6823 | 5.7048 | 5.7273 | 5.7498 | 5.7724 | 5.7949 | 5.8174 | 5.8399 | 5.8624 | 5.885 | 5.9075 | 5.93
odp.vod likv. jiným způsobem | m3/d | 2.14 | 2.14 | 2.14 | 2.14 | 2.14 | 2.07 | 2.07 | 2.07 | 2.07 | 2.07 | 2.07 | 2.07 | 2.07
PŘÍSUN ODP. VOD Z JINÝCH LOKALIT
množství odpadních vod | m3/d
BSK5 | kg/d
NL | kg/d
CHSK | kg/d
ODVEDENÍ ODP. VOD NA JINÉ LOKALITY
množství odpadních vod | m3/d
BSK5 | kg/d
NL | kg/d
CHSK | kg/d
PŘÍTOK NA ČOV
množství odpadních vod | m3/d | 0 | 0 | 0 | 0 | 0 | 0 | 0 | 0 | 0 | 0 | 0 | 0 | 0
BSK5 | kg/d | 0 | 0 | 0 | 0 | 0 | 0 | 0 | 0 | 0 | 0 | 0 | 0 | 0
NL | kg/d | 0 | 0 | 0 | 0 | 0 | 0 | 0 | 0 | 0 | 0 | 0 | 0 | 0
CHSK | kg/d | 0 | 0 | 0 | 0 | 0 | 0 | 0 | 0 | 0 | 0 | 0 | 0 | 0
Počet EO | os | 0 | 0 | 0 | 0 | 0 | 0 | 0 | 0 | 0 | 0 | 0 | 0 | 0
Typ ČOV | -
Dočištění - snížení BSK5 | -
Denitrifikace | -
Odstraňování fosforu | -
množství odpadních vod | m3/d
ODSTRANĚNÉ ZNEČIŠTĚNÍ
BSK5 | kg/d | 0.81689 | 0.82049 | 0.82138 | 0.82226 | 0.82314 | 0.82474 | 0.82559 | 0.82643 | 0.82727 | 0.8281 | 0.82893 | 0.82975 | 0.83057
NL | kg/d | 0.74882 | 0.75212 | 0.75293 | 0.75374 | 0.75455 | 0.75601 | 0.75679 | 0.75756 | 0.75833 | 0.75909 | 0.75985 | 0.76061 | 0.76136
CHSK | kg/d | 1.6338 | 1.641 | 1.6428 | 1.6445 | 1.6463 | 1.6495 | 1.6512 | 1.6529 | 1.6545 | 1.6562 | 1.6579 | 1.6595 | 1.6611
ZBYTKOVÉ ZNEČIŠTĚNÍ
BSK5 | kg/d | 2.9481 | 2.9445 | 2.9436 | 2.9427 | 2.9419 | 2.9103 | 2.9094 | 2.9086 | 2.9077 | 2.9069 | 2.9061 | 2.9052 | 2.9044
NL | kg/d | 2.7024 | 2.6991 | 2.6983 | 2.6975 | 2.6967 | 2.6677 | 2.667 | 2.6662 | 2.6654 | 2.6647 | 2.6639 | 2.6631 | 2.6624
CHSK | kg/d | 5.8962 | 5.889 | 5.8872 | 5.8855 | 5.8837 | 5.8205 | 5.8188 | 5.8171 | 5.8155 | 5.8138 | 5.8121 | 5.8105 | 5.8089
Produkce kalů | m3/r | 6.6259 | 6.6551 | 6.6623 | 6.6695 | 6.6766 | 6.6896 | 6.6965 | 6.7033 | 6.7101 | 6.7168 | 6.7235 | 6.7302 | 6.7369
Způsob likvidace kalů | -
Množství kalu po odvodnění | m3/r

## tab. XII
Plán rozvoje pro kraj : Jihomoravský |  |  |  | Provozní skupina : |  | 0621.002.047.01 - Bačov
Tab. XII - TECHNICKÉ A FINANČNÍ ÚDAJE KANALIZACÍ
0621.002.047.01 - Bačov
(číslo a název obce)
ID | K | H l a v n í o b j e k t y |  |  |  | stávající objekty |  |  | rekonstrukce |  | nové stavby
|  | 1 čistírny odpadních vod |  |  |  | DHM | rok uved. | rok posled. | DHM | rok zaháj. | DHM | rok zaháj.
|  | název | typ ČOV |  | kap. m3/d | mil. Kč | do provozu | rekonstr. | mil.Kč | /ukončení | mil. Kč | /ukončení
C.N | 2 | ČOV Bačov | mechanicko-biologická |  | 10 | [5 empty] | 0.9504 | po r.2015 | 10 | 1
2 biologický rybník
|  |  | plocha (ha) |  | kap. EO
3 kanalizační síť
|  |  |  | DN(mm) | délka(km)
K.S | 0 | Stávajicí potrubí |  | 300-600 | 0.3
K.N | 3 | Nové potrubí |  | 300 | 0.5 | [5 empty] | 2.475 | po r.2015
4 výtlačné řady
|  |  |  | DN(mm) | délka(km)
5 čerpací stanice
|  |  |  | Qkap(l/s) | h(m)
6 kanalizační přípojky
|  |  |  | počet | délka(km)
P.S | 0 | Stávající |  | 19 | 0.1805
7 jímky
|  |  | typ |  | počet ks
J.S | 0 | Stávající | jímky a septiky |  | 34
|  | SOUČET |  |  |  | 0 |  |  | 0 |  | 3.4254