## tab. VI
Plán rozvoje pro kraj : Jihomoravský
Tab. VI - KANALIZACE - ZÁKLADNÍ ÚDAJE
0621.002.047.02 - Boskovice
(provozní skupina)
| jednotky | 2000 | 2004 | 2005 | 2006 | 2007 | 2008 | 2009 | 2010 | 2011 | 2012 | 2013 | 2014 | 2015
Celkový počet obyvatel | os. | 11141 | 11115 | 11109 | 11103 | 11097 | 11090 | 11084 | 11078 | 11072 | 11065 | 11058 | 11052 | 11046
Odkanalizování
Počet obyv. napoj na kanalizaci | os. | 10852 | 10852 | 10852 | 10852 | 11062 | 11055 | 11049 | 11043 | 11037 | 11031 | 11024 | 11018 | 11012
Počet obyv. napoj na kanalizaci | % | 97.406 | 97.6338 | 97.6866 | 97.7393 | 99.6846 | 99.6844 | 99.6842 | 99.6841 | 99.6839 | 99.6927 | 99.6925 | 99.6924 | 99.6922
meziroční přírůstek | os |  | 0 | 0 | 0 | 210 | -7 | -6 | -6 | -6 | -6 | -7 | -6 | -6
Čištění odpadních vod
Počet obyv. napoj ČOV | os. | 10852 | 10852 | 10852 | 10852 | 11062 | 11055 | 11049 | 11043 | 11037 | 11031 | 11024 | 11018 | 11012
Počet obyv. napoj ČOV | % | 97.406 | 97.6338 | 97.6866 | 97.7393 | 99.6846 | 99.6844 | 99.6842 | 99.6841 | 99.6839 | 99.6927 | 99.6925 | 99.6924 | 99.6922
Počet obyv. se svozem na ČOV | os. | 289 | 263 | 257 | 251 | 35 | 35 | 35 | 35 | 35 | 34 | 34 | 34 | 34
Počet obyv. se svozem na ČOV | % | 2.594 | 2.3662 | 2.3134 | 2.2607 | 0.3154 | 0.3156 | 0.31577 | 0.31594 | 0.31611 | 0.30728 | 0.30747 | 0.30764 | 0.3078
Celková produkce odp. vod | mil. m3/rok | 0.66213 | 0.66156 | 0.66843 | 0.6753 | 0.68773 | 0.69447 | 0.70125 | 0.70802 | 0.71479 | 0.72152 | 0.72822 | 0.73496 | 0.74169
Odpad. vody čištěné na ČOV | mil. m3/rok | 0.65859 | 0.65849 | 0.66547 | 0.67245 | 0.68723 | 0.69397 | 0.70075 | 0.70753 | 0.71429 | 0.72104 | 0.72774 | 0.73448 | 0.74121
Odpad. vody čištěné na ČOV | % | 99.4647 | 99.536 | 99.5571 | 99.5779 | 99.9278 | 99.9285 | 99.9292 | 99.9299 | 99.9306 | 99.9337 | 99.9343 | 99.9349 | 99.9355
Meziroční přírustek | mil. m3/rok |  | -9.8446e-05 | 0.0069821 | 0.0069821 | 0.014777 | 0.00674 | 0.0067815 | 0.0067736 | 0.0067657 | 0.0067504 | 0.0066963 | 0.0067412 | 0.0067332
Meziroční přírustek | % |  | -0.01495 | 1.0492 | 1.0383 | 2.1503 | 0.97123 | 0.96775 | 0.95736 | 0.94718 | 0.9362 | 0.92016 | 0.91781 | 0.9084
Odpad. vody čištěné v septicích | mil. m3/rok | 0 | 0 | 0 | 0 | 0 | 0 | 0 | 0 | 0 | 0 | 0 | 0 | 0
Odpad. vody čištěné v septicích | % | 0 | 0 | 0 | 0 | 0 | 0 | 0 | 0 | 0 | 0 | 0 | 0 | 0
Odpad. vody nečištěné | tis. m3/rok | 3.5442 | 3.0697 | 2.9602 | 2.8506 | 0.4964 | 0.4964 | 0.4964 | 0.4964 | 0.4964 | 0.47815 | 0.47815 | 0.47815 | 0.47815
Odpad. vody nečištěné | % | 0.53526 | 0.464 | 0.44285 | 0.42213 | 0.07218 | 0.071479 | 0.070788 | 0.070111 | 0.069447 | 0.06627 | 0.06566 | 0.065058 | 0.064468
Počet ČOV | ks | 2 | 2 | 2 | 2 | 2 | 2 | 2 | 2 | 2 | 2 | 2 | 2 | 2
Celková kapacita ČOV | m3/d | 1188 | 1188 | 1188 | 1810 | 1810 | 1810 | 1810 | 1810 | 1810 | 1810 | 1810 | 1810 | 1810
Roční přírůstek | m3/d |  | 0 | 0 | 622 | 0 | 0 | 0 | 0 | 0 | 0 | 0 | 0 | 0
Přebytek kapacity | m3/d
Nedostatek kapacity | m3/d | -616.35 | -616.0803 | -635.2093 | -32.3384 | -72.8242 | -91.2901 | -109.8697 | -128.4275 | -146.9635 | -165.4578 | -183.8039 | -202.2728 | -220.72
Celková délka nové kanalizace | km | 0 | 0 | 0 | 0 | 5.6 | 5.6 | 5.6 | 5.6 | 5.6 | 5.6 | 5.6 | 5.6 | 5.6
Roční přírůstek | km |  | 0 | 0 | 0 | 5.6 | 0 | 0 | 0 | 0 | 0 | 0 | 0 | 0
Roční přírůstek | % |  | 0 | 0 | 0 | 18.6667 | 0 | 0 | 0 | 0 | 0 | 0 | 0 | 0
Celková délka rek. kanalizace | km | 0 | 0 | 0 | 0 | 0 | 0 | 0 | 0 | 0 | 0 | 21 | 21 | 21
Roční přírůstek | km |  | 0 | 0 | 0 | 0 | 0 | 0 | 0 | 0 | 0 | 21 | 0 | 0
Roční přírůstek | % |  | 0 | 0 | 0 | 0 | 0 | 0 | 0 | 0 | 0 | 58.9888 | 0 | 0
Produkce zněčištění
BSK5 | t/rok | 254.9671 | 254.6824 | 254.6167 | 254.551 | 255.9909 | 255.8376 | 255.7062 | 255.5748 | 255.4434 | 255.3011 | 255.1478 | 255.0164 | 254.885
NL | t/rok | 240.4754 | 240.2144 | 240.1542 | 240.094 | 241.4139 | 241.2734 | 241.1529 | 241.0325 | 240.912 | 240.7815 | 240.641 | 240.5206 | 240.4001
CHSK | t/rok | 517.2451 | 516.6757 | 516.5444 | 516.413 | 519.2928 | 518.9862 | 518.7234 | 518.4606 | 518.1978 | 517.9131 | 517.6065 | 517.3437 | 517.0809
Odstranění znečištění
BSK5 | t/rok | 0 | 0 | 0 | 0 | 0 | 0 | 0 | 0 | 0 | 0 | 0 | 0 | 0
NL | t/rok | 0 | 0 | 0 | 0 | 0 | 0 | 0 | 0 | 0 | 0 | 0 | 0 | 0
CHSK | t/rok | 0 | 0 | 0 | 0 | 0 | 0 | 0 | 0 | 0 | 0 | 0 | 0 | 0
Celkové investiční náklady ročně | mil. Kč | 0 | 36.45 | 57.087 | 20.637 | 0 | 0 | 0 | 0 | 64.386 | 64.386 | 0 | 0 | 0
Celkové investiční náklady součtově | mil. Kč
Hmotný investiční majetek ročně | mil. Kč
Hmotný investiční majetek součtově | mil.Kč
0621.002.047.04 - Mladkov

## tab. VI pom
Plán rozvoje pro kraj : Jihomoravský
Tab. VI - KANALIZACE - ZÁKLADNÍ ÚDAJE
0621.002.047.02 - Boskovice
(provozní skupina)
| jednotky | 2000 | 2004 | 2005 | 2006 | 2007 | 2008 | 2009 | 2010 | 2011 | 2012 | 2013 | 2014 | 2015
Celkový počet obyvatel | os. | 10898 | 10873 | 10867 | 10861 | 10855 | 10848 | 10842 | 10836 | 10830 | 10824 | 10817 | 10811 | 10805
Odkanalizování
Počet obyv. napoj na kanalizaci | os. | 10645 | 10645 | 10645 | 10645 | 10855 | 10848 | 10842 | 10836 | 10830 | 10824 | 10817 | 10811 | 10805
Počet obyv. napoj na kanalizaci | % | 97.6785 | 97.9031 | 97.9571 | 98.0112 | 100 | 100 | 100 | 100 | 100 | 100 | 100 | 100 | 100
meziroční přírůstek | os |  | 0 | 0 | 0 | 210 | -7 | -6 | -6 | -6 | -6 | -7 | -6 | -6
Čištění odpadních vod
Počet obyv. napoj ČOV | os. | 10645 | 10645 | 10645 | 10645 | 10855 | 10848 | 10842 | 10836 | 10830 | 10824 | 10817 | 10811 | 10805
Počet obyv. napoj ČOV | % | 97.6785 | 97.9031 | 97.9571 | 98.0112 | 100 | 100 | 100 | 100 | 100 | 100 | 100 | 100 | 100
Počet obyv. se svozem na ČOV | os. | 253 | 228 | 222 | 216 | 0 | 0 | 0 | 0 | 0 | 0 | 0 | 0 | 0
Počet obyv. se svozem na ČOV | % | 2.3215 | 2.0969 | 2.0429 | 1.9888 | 0 | 0 | 0 | 0 | 0 | 0 | 0 | 0 | 0
Celková produkce odp. vod | mil. m3/rok | 0.6524 | 0.65185 | 0.65872 | 0.6656 | 0.67802 | 0.68476 | 0.69154 | 0.69831 | 0.70508 | 0.71184 | 0.71853 | 0.72527 | 0.73201
Odpad. vody čištěné na ČOV | mil. m3/rok | 0.64937 | 0.64928 | 0.65626 | 0.66324 | 0.67802 | 0.68476 | 0.69154 | 0.69831 | 0.70508 | 0.71184 | 0.71853 | 0.72527 | 0.73201
Odpad. vody čištěné na ČOV | % | 99.5356 | 99.6052 | 99.626 | 99.6463 | 100 | 100 | 100 | 100 | 100 | 100 | 100 | 100 | 100
Meziroční přírustek | mil. m3/rok |  | -9.1146e-05 | 0.0069821 | 0.0069821 | 0.014777 | 0.00674 | 0.0067815 | 0.0067736 | 0.0067657 | 0.0067577 | 0.0066963 | 0.0067412 | 0.0067332
Meziroční přírustek | % |  | -0.014038 | 1.0639 | 1.0527 | 2.1795 | 0.98429 | 0.98064 | 0.96999 | 0.95956 | 0.94933 | 0.93195 | 0.92946 | 0.91983
Odpad. vody čištěné v septicích | mil. m3/rok | 0 | 0 | 0 | 0 | 0 | 0 | 0 | 0 | 0 | 0 | 0 | 0 | 0
Odpad. vody čištěné v septicích | % | 0 | 0 | 0 | 0 | 0 | 0 | 0 | 0 | 0 | 0 | 0 | 0 | 0
Odpad. vody nečištěné | tis. m3/rok | 3.0295 | 2.5732 | 2.4638 | 2.3542 | 0 | 0 | 0 | 0 | 0 | 0 | 0 | 0 | 0
Odpad. vody nečištěné | % | 0.46436 | 0.39476 | 0.37402 | 0.35371 | 0 | 0 | 0 | 0 | 0 | 0 | 0 | 0 | 0
Počet ČOV | ks | 2 | 2 | 2 | 2 | 2 | 2 | 2 | 2 | 2 | 2 | 2 | 2 | 2
Celková kapacita ČOV | m3/d | 1188 | 1188 | 1188 | 1810 | 1810 | 1810 | 1810 | 1810 | 1810 | 1810 | 1810 | 1810 | 1810
Roční přírůstek | m3/d |  | 0 | 0 | 622 | 0 | 0 | 0 | 0 | 0 | 0 | 0 | 0 | 0
Přebytek kapacity | m3/d
Nedostatek kapacity | m3/d | -616.35 | -616.0803 | -635.2093 | -32.3384 | -72.8242 | -91.2901 | -109.8697 | -128.4275 | -146.9635 | -165.4578 | -183.8039 | -202.2728 | -220.72
Celková délka nové kanalizace | km | 0 | 0 | 0 | 0 | 5.6 | 5.6 | 5.6 | 5.6 | 5.6 | 5.6 | 5.6 | 5.6 | 5.6
Roční přírůstek | km |  | 0 | 0 | 0 | 5.6 | 0 | 0 | 0 | 0 | 0 | 0 | 0 | 0
Roční přírůstek | % |  | 0 | 0 | 0 | 18.6667 | 0 | 0 | 0 | 0 | 0 | 0 | 0 | 0
Celková délka rek. kanalizace | km | 0 | 0 | 0 | 0 | 0 | 0 | 0 | 0 | 0 | 0 | 21 | 21 | 21
Roční přírůstek | km |  | 0 | 0 | 0 | 0 | 0 | 0 | 0 | 0 | 0 | 21 | 0 | 0
Roční přírůstek | % |  | 0 | 0 | 0 | 0 | 0 | 0 | 0 | 0 | 0 | 58.9888 | 0 | 0
Produkce zněčištění
BSK5 | t/rok | 250.0779 | 249.8042 | 249.7385 | 249.6728 | 251.1127 | 250.9594 | 250.828 | 250.6966 | 250.5652 | 250.4338 | 250.2805 | 250.1491 | 250.0177
NL | t/rok | 235.9936 | 235.7427 | 235.6825 | 235.6223 | 236.9422 | 236.8017 | 236.6812 | 236.5608 | 236.4403 | 236.3199 | 236.1793 | 236.0589 | 235.9384
CHSK | t/rok | 507.4668 | 506.9193 | 506.7879 | 506.6565 | 509.5364 | 509.2298 | 508.9669 | 508.7042 | 508.4413 | 508.1785 | 507.872 | 507.6091 | 507.3463
Odstranění znečištění
BSK5 | t/rok
NL | t/rok
CHSK | t/rok
Celkové investiční náklady ročně | mil. Kč | 0 | 36.45 | 57.087 | 20.637 | 0 | 0 | 0 | 0 | 64.386 | 64.386 | 0 | 0 | 0
Celkové investiční náklady součtově | mil. Kč
Hmotný investiční majetek ročně | mil. Kč
Hmotný investiční majetek součtově | mil.Kč
047_04

## tab. IX
Kraj : Jihomoravský |  |  |  |  | Provozní skupina : |  | 0621.002.047.02 - Boskovice
Tab. IX - KANALIZACE - REKAPITULACE VSTUPNÍCH ÚDAJŮ
0621.002.047.02 - Boskovice
(číslo a název obce)
| jedn. | 2000 | 2004 | 2005 | 2006 | 2007 | 2008 | 2009 | 2010 | 2011 | 2012 | 2013 | 2014 | 2015
Počet trvale bydl.obyvatel | os. | 10753 | 10728 | 10722 | 10716 | 10710 | 10703 | 10697 | 10691 | 10685 | 10679 | 10672 | 10666 | 10660
Počet osob s ČOP | os. | 145 | 145 | 145 | 145 | 145 | 145 | 145 | 145 | 145 | 145 | 145 | 145 | 145
ODKANALIZOVÁNÍ OBCE
Rozsah odkanalizování | - | 2000: celá obec; 2015: celá obec
Typ kanalizace | - | 2000: jednotná; 2015: jednotná i splašková
Počet obyv.napoj.na kanal.
- trvale bydlící | os. | 10645 | 10645 | 10645 | 10645 | 10710 | 10703 | 10697 | 10691 | 10685 | 10679 | 10672 | 10666 | 10660
- počet osob s ČOP | os. | 0 | 0 | 0 | 0 | 145 | 145 | 145 | 145 | 145 | 145 | 145 | 145 | 145
Počet obyv.nenapoj.na kanal.
- trvale bydlící | os. | 108 | 83 | 77 | 71 | 0 | 0 | 0 | 0 | 0 | 0 | 0 | 0 | 0
- počet osob s ČOP | os. | 145 | 145 | 145 | 145 | 0 | 0 | 0 | 0 | 0 | 0 | 0 | 0 | 0
LIKVIDACE ODPADNÍCH VOD
Počet obyv.napoj.na ČOV
- trvale bydlící | os. | 10645 | 10645 | 10645 | 10645 | 10710 | 10703 | 10697 | 10691 | 10685 | 10679 | 10672 | 10666 | 10660
- počet osob s ČOP | os. | 0 | 0 | 0 | 0 | 145 | 145 | 145 | 145 | 145 | 145 | 145 | 145 | 145
Počet obyv.napoj.na septiky
- trvale bydlící | os. | 0 | 0 | 0 | 0 | 0 | 0 | 0 | 0 | 0 | 0 | 0 | 0 | 0
- počet osob s ČOP | os. | 0 | 0 | 0 | 0 | 0 | 0 | 0 | 0 | 0 | 0 | 0 | 0 | 0
Počet obyv.s odvoz OV
- trvale bydlící | os. | 108 | 83 | 77 | 71 | 0 | 0 | 0 | 0 | 0 | 0 | 0 | 0 | 0
- počet osob s ČOP | os. | 145 | 145 | 145 | 145 | 0 | 0 | 0 | 0 | 0 | 0 | 0 | 0 | 0
Průmysl,zemědelství,vybavenost | - | 2000: průmysl, vybavenost
Způsob likvidace | - | 2000: na městské ČOV
Množství odp.vod | m3/d | 714.59 | 713.84 | 713.66 | 713.48 | 713.3 | 713.09 | 712.91 | 712.73 | 712.55 | 712.37 | 712.16 | 711.98 | 711.8
BSK5 | kg/d | 148.56 | 148.31 | 148.25 | 148.19 | 148.13 | 148.06 | 148 | 147.94 | 147.88 | 147.82 | 147.75 | 147.69 | 147.63
NL | kg/d | 154.6883 | 154.4592 | 154.4042 | 154.3492 | 154.2942 | 154.23 | 154.175 | 154.12 | 154.065 | 154.01 | 153.9458 | 153.8908 | 153.8358
CHSK | kg/d | 317.15 | 316.65 | 316.53 | 316.41 | 316.29 | 316.15 | 316.03 | 315.91 | 315.79 | 315.67 | 315.53 | 315.41 | 315.29
N-celk | kg/d | 19.9797 | 19.9338 | 19.9228 | 19.9118 | 19.9008 | 19.888 | 19.877 | 19.866 | 19.855 | 19.844 | 19.8312 | 19.8202 | 19.8092
N-NH4 | kg/d | 9.4449 | 9.4233 | 9.4181 | 9.4129 | 9.4077 | 9.4016 | 9.3964 | 9.3912 | 9.386 | 9.3808 | 9.3747 | 9.3695 | 9.3643
N-NO3 | kg/d | 1.8163 | 1.8122 | 1.8112 | 1.8102 | 1.8092 | 1.808 | 1.807 | 1.806 | 1.805 | 1.804 | 1.8028 | 1.8018 | 1.8008
P-celk | kg/d | 4.5408 | 4.5304 | 4.5279 | 4.5254 | 4.5229 | 4.52 | 4.5175 | 4.515 | 4.5125 | 4.51 | 4.5071 | 4.5046 | 4.5021
Počet ČOV | ks | 2 | 2 | 2 | 2 | 2 | 2 | 2 | 2 | 2 | 2 | 2 | 2 | 2
Kapacita ČOV | m3/d | 1188 | 1188 | 1188 | 1810 | 1810 | 1810 | 1810 | 1810 | 1810 | 1810 | 1810 | 1810 | 1810
Počet čerpacích stanic | ks | 0 | 0 | 0 | 0 | 4 | 4 | 4 | 4 | 4 | 4 | 4 | 4 | 4
Délka kanal.sítě | km | 30 | 30 | 30 | 30 | 35.6 | 35.6 | 35.6 | 35.6 | 35.6 | 35.6 | 35.6 | 35.6 | 35.6
Počet kanal.přípojek | ks | 4258 | 4258 | 4258 | 4258 | 4342 | 4342 | 4342 | 4342 | 4342 | 4342 | 4342 | 4342 | 4342
Jímky a septiky | ks | 101.2 | 91.2 | 88.8 | 86.4 | 0 | 0 | 0 | 0 | 0 | 0 | 0 | 0 | 0
Mikročistírny | ks
Vysvětlivka : Počet osob s ČOP = Počet osob s časově omezeným pobytem
|  | 100 | 100.047 | 101.8609 | 103.6748 | 105.4887 | 107.3026 | 109.1165 | 110.9305 | 112.7444 | 114.5583 | 116.3722 | 118.1861 | 120

## tab. X
Kraj : Jihomoravský | [5 empty] | Provozní skupina : |  | 0621.002.047.02 - Boskovice
Tab. X - KANALIZACE - BILANCE ODPADNÍCH VOD A ZNEČIŠTĚNÍ
0621.002.047.02 - Boskovice
(číslo a název obce)
| jedn. | 2000 | 2004 | 2005 | 2006 | 2007 | 2008 | 2009 | 2010 | 2011 | 2012 | 2013 | 2014 | 2015
CELKOVÁ PRODUKCE
odpadních vod | m3/d | 1787.39 | 1785.8903 | 1804.7193 | 1823.5484 | 1857.5842 | 1876.0501 | 1894.6297 | 1913.1875 | 1931.7235 | 1950.2378 | 1968.5839 | 1987.0528 | 2005.5
BSK5 | kg/d | 685.145 | 684.395 | 684.215 | 684.035 | 687.98 | 687.56 | 687.2 | 686.84 | 686.48 | 686.12 | 685.7 | 685.34 | 684.98
NL | kg/d | 646.5579 | 645.8704 | 645.7054 | 645.5404 | 649.1567 | 648.7717 | 648.4417 | 648.1117 | 647.7817 | 647.4517 | 647.0667 | 646.7367 | 646.4067
CHSK | kg/d | 1390.32 | 1388.82 | 1388.46 | 1388.1 | 1395.99 | 1395.15 | 1394.43 | 1393.71 | 1392.99 | 1392.27 | 1391.43 | 1390.71 | 1389.99
Počet EO | os. | 11419.0833 | 11406.5833 | 11403.5833 | 11400.5833 | 11466.3333 | 11459.3333 | 11453.3333 | 11447.3333 | 11441.3333 | 11435.3333 | 11428.3333 | 11422.3333 | 11416.3333
odp.vod likv. na ČOV | m3/d | 1779.09 | 1778.8403 | 1797.9693 | 1817.0984 | 1857.5842 | 1876.0501 | 1894.6297 | 1913.1875 | 1931.7235 | 1950.2378 | 1968.5839 | 1987.0528 | 2005.5
odp.vod likv. v septicích | m3/d | 0 | 0 | 0 | 0 | 0 | 0 | 0 | 0 | 0 | 0 | 0 | 0 | 0
odp.vod likv. jiným způsobem | m3/d | 8.3 | 7.05 | 6.75 | 6.45 | 0 | 0 | 0 | 0 | 0 | 0 | 0 | 0 | 0
PŘÍSUN ODP. VOD Z JINÝCH LOKALIT
množství odpadních vod | m3/d | 25.26 | 25.24 | 25.24 | 25.24 | 25.24 | 25.24 | 25.24 | 25.24 | 25.24 | 25.22 | 25.22 | 25.22 | 25.22
BSK5 | kg/d | 12.74 | 12.73 | 12.73 | 12.73 | 12.73 | 12.73 | 12.73 | 12.73 | 12.73 | 12.72 | 12.72 | 12.72 | 12.72
NL | kg/d | 11.6783 | 11.6692 | 11.6692 | 11.6692 | 11.6692 | 11.6692 | 11.6692 | 11.6692 | 11.6692 | 11.66 | 11.66 | 11.66 | 11.66
CHSK | kg/d | 25.48 | 25.46 | 25.46 | 25.46 | 25.46 | 25.46 | 25.46 | 25.46 | 25.46 | 25.44 | 25.44 | 25.44 | 25.44
ODVEDENÍ ODP. VOD NA JINÉ LOKALITY
množství odpadních vod | m3/d | 0 | 0 | 0 | 0 | 0 | 0 | 0 | 0 | 0 | 0 | 0 | 0 | 0
BSK5 | kg/d | 0 | 0 | 0 | 0 | 0 | 0 | 0 | 0 | 0 | 0 | 0 | 0 | 0
NL | kg/d | 0 | 0 | 0 | 0 | 0 | 0 | 0 | 0 | 0 | 0 | 0 | 0 | 0
CHSK | kg/d | 0 | 0 | 0 | 0 | 0 | 0 | 0 | 0 | 0 | 0 | 0 | 0 | 0
PŘÍTOK NA ČOV
množství odpadních vod | m3/d | 1804.35 | 1804.0803 | 1823.2093 | 1842.3384 | 1882.8242 | 1901.2901 | 1919.8697 | 1938.4275 | 1956.9635 | 1975.4578 | 1993.8039 | 2012.2728 | 2030.72
BSK5 | kg/d | 693.55 | 693.29 | 693.23 | 693.17 | 700.71 | 700.29 | 699.93 | 699.57 | 699.21 | 698.84 | 698.42 | 698.06 | 697.7
NL | kg/d | 654.2625 | 654.0242 | 653.9692 | 653.9142 | 660.8258 | 660.4408 | 660.1108 | 659.7808 | 659.4508 | 659.1117 | 658.7267 | 658.3967 | 658.0667
CHSK | kg/d | 1407.13 | 1406.61 | 1406.49 | 1406.37 | 1421.45 | 1420.61 | 1419.89 | 1419.17 | 1418.45 | 1417.71 | 1416.87 | 1416.15 | 1415.43
Počet EO | os | 11560 | 11555 | 11554 | 11553 | 11679 | 11672 | 11666 | 11660 | 11654 | 11648 | 11641 | 11635 | 11629
Typ ČOV | - | 2000: mechanicko-biologická; 2015: mechanicko-biologická
Dočištění - snížení BSK5 | - | bar: 2000; 2015
Denitrifikace | - | bar: 2000; 2015
Odstraňování fosforu | - | bar: 2000; 2015
množství odpadních vod | m3/d | 1804.35 | 1804.0803 | 1823.2093 | 1842.3384 | 1882.8242 | 1901.2901 | 1919.8697 | 1938.4275 | 1956.9635 | 1975.4578 | 1993.8039 | 2012.2728 | 2030.72
ODSTRANĚNÉ ZNEČIŠTĚNÍ
BSK5 | kg/d | 545.5707 | 545.3546 | 545.3247 | 545.2924 | 550.384 | 550.048 | 549.76 | 549.472 | 549.184 | 548.896 | 548.56 | 548.272 | 547.984
NL | kg/d | 579.2 | 578.9887 | 578.9613 | 578.9314 | 584.241 | 583.8945 | 583.5975 | 583.3005 | 583.0035 | 582.7065 | 582.36 | 582.063 | 581.766
CHSK | kg/d | 1245.4775 | 1245.0037 | 1244.9402 | 1244.8712 | 1256.391 | 1255.635 | 1254.987 | 1254.339 | 1253.691 | 1253.043 | 1252.287 | 1251.639 | 1250.991
ZBYTKOVÉ ZNEČIŠTĚNÍ
BSK5 | kg/d | 139.5743 | 139.0404 | 138.8903 | 138.7426 | 137.596 | 137.512 | 137.44 | 137.368 | 137.296 | 137.224 | 137.14 | 137.068 | 136.996
NL | kg/d | 67.3579 | 66.8817 | 66.7441 | 66.609 | 64.9157 | 64.8772 | 64.8442 | 64.8112 | 64.7782 | 64.7452 | 64.7067 | 64.6737 | 64.6407
CHSK | kg/d | 144.8425 | 143.8163 | 143.5198 | 143.2288 | 139.599 | 139.515 | 139.443 | 139.371 | 139.299 | 139.227 | 139.143 | 139.071 | 138.999
Produkce kalů | m3/r | 6637.7774 | 6635.1479 | 6634.7841 | 6634.3911 | 6696.3387 | 6692.2507 | 6688.7467 | 6685.2427 | 6681.7387 | 6678.2347 | 6674.1467 | 6670.6427 | 6667.1387
Způsob likvidace kalů | - | 2000: strojní odvodnění kalu; 2015: strojní odvodnění kalu
Množství kalu po odvodnění | m3/r | 1616.353 | 1615.7382 | 1615.6557 | 1615.5662 | 1630.5163 | 1629.5352 | 1628.6942 | 1627.8533 | 1627.0123 | 1626.1714 | 1625.1902 | 1624.3493 | 1623.5083

## tab. XII
Plán rozvoje pro kraj : Jihomoravský |  |  |  | Provozní skupina : |  | 0621.002.047.02 - Boskovice
Tab. XII - TECHNICKÉ A FINANČNÍ ÚDAJE KANALIZACÍ
0621.002.047.02 - Boskovice
(číslo a název obce)
ID | K | H l a v n í o b j e k t y |  |  |  | stávající objekty |  |  | rekonstrukce |  | nové stavby |  | 1
|  | 1 čistírny odpadních vod |  |  |  | DHM | rok uved. | rok posled. | DHM | rok zaháj. | DHM | rok zaháj.
|  | název | typ ČOV |  | kap. m3/d | mil. Kč | do provozu | rekonstr. | mil.Kč | /ukončení | mil. Kč | /ukončení
C.S | 0 | ČOV Boskovice A | mechanicko-biologická |  | 1188
C.S | 0 | ČOV Boskovice B | mechanicko-biologická |  | 648
C.R | 2 | ČOV Boskovice A | intenzifikace |  | 1810 |  |  |  | 72.9 | 2004-2005 |  |  |  | 18 | 3
|  | 2 biologický rybník | [11 empty] | 10 | 3
|  |  | plocha (ha) |  | kap. EO | [8 empty] | 18 | 3
3 kanalizační síť
|  |  |  | DN(mm) | délka(km)
K.S | 0 | Stávajicí potrubí |  | 300-1600 | 30
K.R | 0 | Rekonstrukce potrubí |  | 300-1600 | 21 |  |  |  | 128.772 | 2011-2012
K.N | 3 | Nové potrubí |  | 250-400 | 5.6 | [5 empty] | 32.704 | 2005-2006
4 výtlačné řady
|  |  |  | DN(mm) | délka(km)
V.N | 3 | Nové potrubí |  | 100 | 1 | [5 empty] | 2.57 | 2005-2006
5 čerpací stanice
|  |  |  | Qkap(l/s) | h(m)
S.N | 0 | Nová ČS |  | 15 | [6 empty] | 3.75 | 2005-2006
S.N | 0 | Nová ČS |  | 3 | 15 | [5 empty] | 0.75 | 2005-2006
S.N | 0 | Nová ČS |  | 3 | 2 | [5 empty] | 0.75 | 2005-2006
S.N | 0 | Nová ČS |  | 3 | 2 | [5 empty] | 0.75 | 2005-2006
6 kanalizační přípojky
|  |  |  | počet | délka(km)
P.S | 0 | Stávající |  | 4258 | 40.451
P.N | 0 | Nové |  | 84 | 0.798 | [5 empty] | 1.302 | 2005-2006
7 jímky
|  |  | typ |  | počet ks
J.S | 0 | Stávající | jímky a septiky |  | 101
|  | SOUČET |  |  |  | 0 |  |  | 201.672 |  | 42.576