## tab. VI
Plán rozvoje pro kraj : Jihomoravský
Tab. VI - KANALIZACE - ZÁKLADNÍ ÚDAJE
0621.002.047.03 - Hrádkov
(provozní skupina)
| jednotky | 2000 | 2004 | 2005 | 2006 | 2007 | 2008 | 2009 | 2010 | 2011 | 2012 | 2013 | 2014 | 2015
Celkový počet obyvatel | os. | 2382 | 2377 | 2375 | 2374 | 2374 | 2371 | 2371 | 2370 | 2368 | 2366 | 2366 | 2363 | 2363
Odkanalizování
Počet obyv. napoj na kanalizaci | os. | 2121 | 2117 | 2116 | 2115 | 2115 | 2113 | 2113 | 2112 | 2110 | 2108 | 2108 | 2105 | 2105
Počet obyv. napoj na kanalizaci | % | 89.0428 | 89.0618 | 89.0947 | 89.0901 | 89.0901 | 89.1185 | 89.1185 | 89.1139 | 89.1047 | 89.0955 | 89.0955 | 89.0817 | 89.0817
meziroční přírůstek | os |  | -4 | -1 | -1 | 0 | -2 | 0 | -1 | -2 | -2 | 0 | -3 | 0
Čištění odpadních vod
Počet obyv. napoj ČOV | os. | 2012 | 2008 | 2007 | 2006 | 2006 | 2004 | 2004 | 2003 | 2001 | 1999 | 1999 | 1996 | 1996
Počet obyv. napoj ČOV | % | 84.4668 | 84.4762 | 84.5053 | 84.4987 | 84.4987 | 84.5213 | 84.5213 | 84.5148 | 84.5017 | 84.4886 | 84.4886 | 84.4689 | 84.4689
Počet obyv. se svozem na ČOV | os. | 261 | 260 | 259 | 259 | 259 | 258 | 258 | 258 | 258 | 258 | 258 | 258 | 258
Počet obyv. se svozem na ČOV | % | 10.9572 | 10.9382 | 10.9053 | 10.9099 | 10.9099 | 10.8815 | 10.8815 | 10.8861 | 10.8953 | 10.9045 | 10.9045 | 10.9183 | 10.9183
Celková produkce odp. vod | mil. m3/rok | 0.097088 | 0.096891 | 0.096825 | 0.096782 | 0.096782 | 0.096672 | 0.096672 | 0.096628 | 0.096544 | 0.096457 | 0.096457 | 0.096329 | 0.096329
Odpad. vody čištěné na ČOV | mil. m3/rok | 0.09104 | 0.090861 | 0.090814 | 0.09077 | 0.09077 | 0.090679 | 0.090679 | 0.090635 | 0.090551 | 0.090463 | 0.090463 | 0.090335 | 0.090335
Odpad. vody čištěné na ČOV | % | 93.7706 | 93.7767 | 93.7913 | 93.7885 | 93.7885 | 93.8004 | 93.8004 | 93.7976 | 93.7922 | 93.7865 | 93.7865 | 93.7783 | 93.7783
Meziroční přírustek | mil. m3/rok |  | -0.00017892 | -4.7517e-05 | -4.38e-05 | 0 | -9.1318e-05 | 0 | -4.38e-05 | -8.4018e-05 | -8.76e-05 | 0 | -0.00012782 | 0
Meziroční přírustek | % |  | -0.19691 | -0.052324 | -0.048254 | 0 | -0.1007 | 0 | -0.048326 | -0.092785 | -0.096835 | 0 | -0.14149 | 0
Odpad. vody čištěné v septicích | mil. m3/rok | 0.0039785 | 0.0039785 | 0.0039785 | 0.0039785 | 0.0039785 | 0.0039785 | 0.0039785 | 0.0039785 | 0.0039785 | 0.0039785 | 0.0039785 | 0.0039785 | 0.0039785
Odpad. vody čištěné v septicích | % | 4.0978 | 4.1062 | 4.1089 | 4.1108 | 4.1108 | 4.1155 | 4.1155 | 4.1173 | 4.1209 | 4.1247 | 4.1247 | 4.1301 | 4.1301
Odpad. vody nečištěné | tis. m3/rok | 2.0696 | 2.0513 | 2.033 | 2.033 | 2.033 | 2.0148 | 2.0148 | 2.0148 | 2.0148 | 2.0148 | 2.0148 | 2.0148 | 2.0148
Odpad. vody nečištěné | % | 2.1316 | 2.1171 | 2.0997 | 2.1007 | 2.1007 | 2.0842 | 2.0842 | 2.0851 | 2.0869 | 2.0888 | 2.0888 | 2.0916 | 2.0916
Počet ČOV | ks | bar: 2000 to 2015
Celková kapacita ČOV | m3/d | 303 | 303 | 303 | 303 | 303 | 303 | 303 | 303 | 303 | 303 | 299 | 299 | 299
Roční přírůstek | m3/d |  | 0 | 0 | 0 | 0 | 0 | 0 | 0 | 0 | 0 | -4 | 0 | 0
Přebytek kapacity | m3/d | 53.5748 | 54.065 | 54.1952 | 54.3152 | 54.3152 | 54.5653 | 54.5653 | 54.6853 | 54.9155 | 55.1555 | 51.1555 | 51.5057 | 51.5057
Nedostatek kapacity | m3/d
Celková délka nové kanalizace | km | 0 | 0 | 0 | 0 | 0 | 0 | 0 | 0 | 0 | 0 | 0 | 0 | 0
Roční přírůstek | km |  | 0 | 0 | 0 | 0 | 0 | 0 | 0 | 0 | 0 | 0 | 0 | 0
Roční přírůstek | % |  | 0 | 0 | 0 | 0 | 0 | 0 | 0 | 0 | 0 | 0 | 0 | 0
Celková délka rek. kanalizace | km | 0 | 0 | 0 | 0 | 0 | 0 | 0 | 15.4 | 24.4 | 24.4 | 24.4 | 24.4 | 24.4
Roční přírůstek | km |  | 0 | 0 | 0 | 0 | 0 | 0 | 15.4 | 9 | 0 | 0 | 0 | 0
Roční přírůstek | % |  | 0 | 0 | 0 | 0 | 0 | 0 | 496.7742 | 290.3226 | 0 | 0 | 0 | 0
Produkce zněčištění
BSK5 | t/rok | 48.618 | 48.5194 | 48.4866 | 48.4647 | 48.4647 | 48.41 | 48.41 | 48.388 | 48.3443 | 48.3004 | 48.3004 | 48.2347 | 48.2347
NL | t/rok | 44.5665 | 44.4762 | 44.4461 | 44.426 | 44.426 | 44.3758 | 44.3758 | 44.3557 | 44.3156 | 44.2754 | 44.2754 | 44.2152 | 44.2152
CHSK | t/rok | 97.236 | 97.0389 | 96.9732 | 96.9294 | 96.9294 | 96.8199 | 96.8199 | 96.7761 | 96.6885 | 96.6009 | 96.6009 | 96.4695 | 96.4695
Odstranění znečištění
BSK5 | t/rok | 0 | 0 | 0 | 0 | 0 | 0 | 0 | 0 | 0 | 0 | 0 | 0 | 0
NL | t/rok | 0 | 0 | 0 | 0 | 0 | 0 | 0 | 0 | 0 | 0 | 0 | 0 | 0
CHSK | t/rok | 0 | 0 | 0 | 0 | 0 | 0 | 0 | 0 | 0 | 0 | 0 | 0 | 0
Celkové investiční náklady ročně | mil. Kč | 0 | 0 | 0 | 0 | 0 | 36.0447 | 55.9251 | 19.8804 | 17.5 | 17.5 | 0 | 0 | 3.8838
Celkové investiční náklady součtově | mil. Kč
Hmotný investiční majetek ročně | mil. Kč
Hmotný investiční majetek součtově | mil.Kč
0621.002.047.05 - Vratíkov
0621.002.106.01 - Valchov
0621.002.109.01 - Velenov
0621.002.082.01 - Okrouhlá
0621.002.045.01 - Benešov

## tab. VI pom
Plán rozvoje pro kraj : Jihomoravský
Tab. VI - KANALIZACE - ZÁKLADNÍ ÚDAJE
0621.002.047.03 - Hrádkov
(provozní skupina)
| jednotky | 2000 | 2004 | 2005 | 2006 | 2007 | 2008 | 2009 | 2010 | 2011 | 2012 | 2013 | 2014 | 2015
Celkový počet obyvatel | os. | 204 | 204 | 204 | 204 | 204 | 203 | 203 | 203 | 203 | 203 | 203 | 203 | 203
Odkanalizování
Počet obyv. napoj na kanalizaci | os. | 124 | 124 | 124 | 124 | 124 | 124 | 124 | 124 | 124 | 124 | 124 | 124 | 124
Počet obyv. napoj na kanalizaci | % | 60.7843 | 60.7843 | 60.7843 | 60.7843 | 60.7843 | 61.0837 | 61.0837 | 61.0837 | 61.0837 | 61.0837 | 61.0837 | 61.0837 | 61.0837
meziroční přírůstek | os |  | 0 | 0 | 0 | 0 | 0 | 0 | 0 | 0 | 0 | 0 | 0 | 0
Čištění odpadních vod
Počet obyv. napoj ČOV | os. | 15 | 15 | 15 | 15 | 15 | 15 | 15 | 15 | 15 | 15 | 15 | 15 | 15
Počet obyv. napoj ČOV | % | 7.3529 | 7.3529 | 7.3529 | 7.3529 | 7.3529 | 7.3892 | 7.3892 | 7.3892 | 7.3892 | 7.3892 | 7.3892 | 7.3892 | 7.3892
Počet obyv. se svozem na ČOV | os. | 80 | 80 | 80 | 80 | 80 | 79 | 79 | 79 | 79 | 79 | 79 | 79 | 79
Počet obyv. se svozem na ČOV | % | 39.2157 | 39.2157 | 39.2157 | 39.2157 | 39.2157 | 38.9163 | 38.9163 | 38.9163 | 38.9163 | 38.9163 | 38.9163 | 38.9163 | 38.9163
Celková produkce odp. vod | mil. m3/rok | 0.0061941 | 0.0061941 | 0.0061941 | 0.0061941 | 0.0061941 | 0.0061685 | 0.0061685 | 0.0061685 | 0.0061685 | 0.0061685 | 0.0061685 | 0.0061685 | 0.0061685
Odpad. vody čištěné na ČOV | mil. m3/rok | 0.0014892 | 0.0014892 | 0.0014892 | 0.0014892 | 0.0014892 | 0.0014819 | 0.0014819 | 0.0014819 | 0.0014819 | 0.0014819 | 0.0014819 | 0.0014819 | 0.0014819
Odpad. vody čištěné na ČOV | % | 24.0424 | 24.0424 | 24.0424 | 24.0424 | 24.0424 | 24.0237 | 24.0237 | 24.0237 | 24.0237 | 24.0237 | 24.0237 | 24.0237 | 24.0237
Meziroční přírustek | mil. m3/rok |  | 0 | 0 | 0 | 0 | -7.3e-06 | 0 | 0 | 0 | 0 | 0 | 0 | 0
Meziroční přírustek | % |  | 0 | 0 | 0 | 0 | -0.49261 | 0 | 0 | 0 | 0 | 0 | 0 | 0
Odpad. vody čištěné v septicích | mil. m3/rok | 0.0039785 | 0.0039785 | 0.0039785 | 0.0039785 | 0.0039785 | 0.0039785 | 0.0039785 | 0.0039785 | 0.0039785 | 0.0039785 | 0.0039785 | 0.0039785 | 0.0039785
Odpad. vody čištěné v septicích | % | 64.231 | 64.231 | 64.231 | 64.231 | 64.231 | 64.497 | 64.497 | 64.497 | 64.497 | 64.497 | 64.497 | 64.497 | 64.497
Odpad. vody nečištěné | tis. m3/rok | 0.72635 | 0.72635 | 0.72635 | 0.72635 | 0.72635 | 0.7081 | 0.7081 | 0.7081 | 0.7081 | 0.7081 | 0.7081 | 0.7081 | 0.7081
Odpad. vody nečištěné | % | 11.7266 | 11.7266 | 11.7266 | 11.7266 | 11.7266 | 11.4793 | 11.4793 | 11.4793 | 11.4793 | 11.4793 | 11.4793 | 11.4793 | 11.4793
Počet ČOV | ks | bar: 2000 to 2015
Celková kapacita ČOV | m3/d | 303 | 303 | 303 | 303 | 303 | 303 | 303 | 303 | 303 | 303 | 299 | 299 | 299
Roční přírůstek | m3/d |  | 0 | 0 | 0 | 0 | 0 | 0 | 0 | 0 | 0 | -4 | 0 | 0
Přebytek kapacity | m3/d | 53.5748 | 54.065 | 54.1952 | 54.3152 | 54.3152 | 54.5653 | 54.5653 | 54.6853 | 54.9155 | 55.1555 | 51.1555 | 51.5057 | 51.5057
Nedostatek kapacity | m3/d
Celková délka nové kanalizace | km | 0 | 0 | 0 | 0 | 0 | 0 | 0 | 0 | 0 | 0 | 0 | 0 | 0
Roční přírůstek | km |  | 0 | 0 | 0 | 0 | 0 | 0 | 0 | 0 | 0 | 0 | 0 | 0
Roční přírůstek | % |  | 0 | 0 | 0 | 0 | 0 | 0 | 0 | 0 | 0 | 0 | 0 | 0
Celková délka rek. kanalizace | km | 0 | 0 | 0 | 0 | 0 | 0 | 0 | 3.1 | 3.1 | 3.1 | 3.1 | 3.1 | 3.1
Roční přírůstek | km |  | 0 | 0 | 0 | 0 | 0 | 0 | 3.1 | 0 | 0 | 0 | 0 | 0
Roční přírůstek | % |  | 0 | 0 | 0 | 0 | 0 | 0 | 100 | 0 | 0 | 0 | 0 | 0
Produkce zněčištění
BSK5 | t/rok | 3.4109 | 3.4109 | 3.4109 | 3.4109 | 3.4109 | 3.4 | 3.4 | 3.4 | 3.4 | 3.4 | 3.4 | 3.4 | 3.4
NL | t/rok | 3.1267 | 3.1267 | 3.1267 | 3.1267 | 3.1267 | 3.1166 | 3.1166 | 3.1166 | 3.1166 | 3.1166 | 3.1166 | 3.1166 | 3.1166
CHSK | t/rok | 6.8219 | 6.8219 | 6.8219 | 6.8219 | 6.8219 | 6.7999 | 6.7999 | 6.7999 | 6.7999 | 6.7999 | 6.7999 | 6.7999 | 6.7999
Odstranění znečištění
BSK5 | t/rok
NL | t/rok
CHSK | t/rok
Celkové investiční náklady ročně | mil. Kč | 0 | 0 | 0 | 0 | 0 | 8.0561 | 8.0561 | 0 | 17.5 | 17.5 | 0 | 0 | 0
Celkové investiční náklady součtově | mil. Kč
Hmotný investiční majetek ročně | mil. Kč
Hmotný investiční majetek součtově | mil.Kč
047_05
106
109
82
45

## tab. IX
Kraj : Jihomoravský |  |  |  |  | Provozní skupina : |  | 0621.002.047.03 - Hrádkov
Tab. IX - KANALIZACE - REKAPITULACE VSTUPNÍCH ÚDAJŮ
0621.002.047.03 - Hrádkov
(číslo a název obce)
| jedn. | 2000 | 2004 | 2005 | 2006 | 2007 | 2008 | 2009 | 2010 | 2011 | 2012 | 2013 | 2014 | 2015
Počet trvale bydl.obyvatel | os. | 129 | 129 | 129 | 129 | 129 | 128 | 128 | 128 | 128 | 128 | 128 | 128 | 128
Počet osob s ČOP | os. | 75 | 75 | 75 | 75 | 75 | 75 | 75 | 75 | 75 | 75 | 75 | 75 | 75
ODKANALIZOVÁNÍ OBCE
Rozsah odkanalizování | - | 2000: celá obec; 2015: celá obec
Typ kanalizace | - | 2000: splašková; 2015: splašková
Počet obyv.napoj.na kanal.
- trvale bydlící | os. | 116 | 116 | 116 | 116 | 116 | 116 | 116 | 116 | 116 | 116 | 116 | 116 | 116
- počet osob s ČOP | os. | 8 | 8 | 8 | 8 | 8 | 8 | 8 | 8 | 8 | 8 | 8 | 8 | 8
Počet obyv.nenapoj.na kanal.
- trvale bydlící | os. | 13 | 13 | 13 | 13 | 13 | 12 | 12 | 12 | 12 | 12 | 12 | 12 | 12
- počet osob s ČOP | os. | 67 | 67 | 67 | 67 | 67 | 67 | 67 | 67 | 67 | 67 | 67 | 67 | 67
LIKVIDACE ODPADNÍCH VOD
Počet obyv.napoj.na ČOV
- trvale bydlící | os. | 7 | 7 | 7 | 7 | 7 | 7 | 7 | 7 | 7 | 7 | 7 | 7 | 7
- počet osob s ČOP | os. | 8 | 8 | 8 | 8 | 8 | 8 | 8 | 8 | 8 | 8 | 8 | 8 | 8
Počet obyv.napoj.na septiky
- trvale bydlící | os. | 109 | 109 | 109 | 109 | 109 | 109 | 109 | 109 | 109 | 109 | 109 | 109 | 109
- počet osob s ČOP | os. | 0 | 0 | 0 | 0 | 0 | 0 | 0 | 0 | 0 | 0 | 0 | 0 | 0
Počet obyv.s odvoz OV
- trvale bydlící | os. | 13 | 13 | 13 | 13 | 13 | 12 | 12 | 12 | 12 | 12 | 12 | 12 | 12
- počet osob s ČOP | os. | 67 | 67 | 67 | 67 | 67 | 67 | 67 | 67 | 67 | 67 | 67 | 67 | 67
Průmysl,zemědelství,vybavenost | - | 2000: pouze vybavenost
Způsob likvidace | - | 2000: Jímky na vyvážení
Množství odp.vod | m3/d | 2.58 | 2.58 | 2.58 | 2.58 | 2.58 | 2.56 | 2.56 | 2.56 | 2.56 | 2.56 | 2.56 | 2.56 | 2.56
BSK5 | kg/d | 2.04 | 2.04 | 2.04 | 2.04 | 2.04 | 2.03 | 2.03 | 2.03 | 2.03 | 2.03 | 2.03 | 2.03 | 2.03
NL | kg/d | 1.87 | 1.87 | 1.87 | 1.87 | 1.87 | 1.8608 | 1.8608 | 1.8608 | 1.8608 | 1.8608 | 1.8608 | 1.8608 | 1.8608
CHSK | kg/d | 4.08 | 4.08 | 4.08 | 4.08 | 4.08 | 4.06 | 4.06 | 4.06 | 4.06 | 4.06 | 4.06 | 4.06 | 4.06
N-celk | kg/d | 0.374 | 0.374 | 0.374 | 0.374 | 0.374 | 0.37217 | 0.37217 | 0.37217 | 0.37217 | 0.37217 | 0.37217 | 0.37217 | 0.37217
N-NH4 | kg/d | 0.1768 | 0.1768 | 0.1768 | 0.1768 | 0.1768 | 0.17593 | 0.17593 | 0.17593 | 0.17593 | 0.17593 | 0.17593 | 0.17593 | 0.17593
N-NO3 | kg/d | 0.034 | 0.034 | 0.034 | 0.034 | 0.034 | 0.033833 | 0.033833 | 0.033833 | 0.033833 | 0.033833 | 0.033833 | 0.033833 | 0.033833
P-celk | kg/d | 0.085 | 0.085 | 0.085 | 0.085 | 0.085 | 0.084583 | 0.084583 | 0.084583 | 0.084583 | 0.084583 | 0.084583 | 0.084583 | 0.084583
Počet ČOV | ks | bar: 2000 to 2015
Kapacita ČOV | m3/d | 303 | 303 | 303 | 303 | 303 | 303 | 303 | 303 | 303 | 303 | 299 | 299 | 299
Počet čerpacích stanic | ks | 0 | 0 | 0 | 0 | 0 | 0 | 0 | 0 | 0 | 0 | 0 | 0 | 0
Délka kanal.sítě | km | 3.1 | 3.1 | 3.1 | 3.1 | 3.1 | 3.1 | 3.1 | 3.1 | 3.1 | 3.1 | 3.1 | 3.1 | 3.1
Počet kanal.přípojek | ks | 49.6 | 49.6 | 49.6 | 49.6 | 49.6 | 49.6 | 49.6 | 49.6 | 49.6 | 49.6 | 49.6 | 49.6 | 49.6
Jímky a septiky | ks | 75.6 | 75.6 | 75.6 | 75.6 | 75.6 | 75.2 | 75.2 | 75.2 | 75.2 | 75.2 | 75.2 | 75.2 | 75.2
Mikročistírny | ks
Vysvětlivka : Počet osob s ČOP = Počet osob s časově omezeným pobytem
|  | 100 | 100 | 100 | 100 | 100 | 100 | 100 | 100 | 100 | 100 | 100 | 100 | 100

## tab. X
Kraj : Jihomoravský | [5 empty] | Provozní skupina : |  | 0621.002.047.03 - Hrádkov
Tab. X - KANALIZACE - BILANCE ODPADNÍCH VOD A ZNEČIŠTĚNÍ
0621.002.047.03 - Hrádkov
(číslo a název obce)
| jedn. | 2000 | 2004 | 2005 | 2006 | 2007 | 2008 | 2009 | 2010 | 2011 | 2012 | 2013 | 2014 | 2015
CELKOVÁ PRODUKCE
odpadních vod | m3/d | 16.97 | 16.97 | 16.97 | 16.97 | 16.97 | 16.9 | 16.9 | 16.9 | 16.9 | 16.9 | 16.9 | 16.9 | 16.9
BSK5 | kg/d | 9.345 | 9.345 | 9.345 | 9.345 | 9.345 | 9.315 | 9.315 | 9.315 | 9.315 | 9.315 | 9.315 | 9.315 | 9.315
NL | kg/d | 8.5663 | 8.5663 | 8.5663 | 8.5663 | 8.5663 | 8.5388 | 8.5388 | 8.5388 | 8.5388 | 8.5388 | 8.5388 | 8.5388 | 8.5388
CHSK | kg/d | 18.69 | 18.69 | 18.69 | 18.69 | 18.69 | 18.63 | 18.63 | 18.63 | 18.63 | 18.63 | 18.63 | 18.63 | 18.63
Počet EO | os. | 155.75 | 155.75 | 155.75 | 155.75 | 155.75 | 155.25 | 155.25 | 155.25 | 155.25 | 155.25 | 155.25 | 155.25 | 155.25
odp.vod likv. na ČOV | m3/d | 4.08 | 4.08 | 4.08 | 4.08 | 4.08 | 4.06 | 4.06 | 4.06 | 4.06 | 4.06 | 4.06 | 4.06 | 4.06
odp.vod likv. v septicích | m3/d | 10.9 | 10.9 | 10.9 | 10.9 | 10.9 | 10.9 | 10.9 | 10.9 | 10.9 | 10.9 | 10.9 | 10.9 | 10.9
odp.vod likv. jiným způsobem | m3/d | 1.99 | 1.99 | 1.99 | 1.99 | 1.99 | 1.94 | 1.94 | 1.94 | 1.94 | 1.94 | 1.94 | 1.94 | 1.94
PŘÍSUN ODP. VOD Z JINÝCH LOKALIT
množství odpadních vod | m3/d | 245.3452 | 244.855 | 244.7248 | 244.6048 | 244.6048 | 244.3747 | 244.3747 | 244.2547 | 244.0245 | 243.7845 | 243.7845 | 243.4343 | 243.4343
BSK5 | kg/d | 121.13 | 120.88 | 120.81 | 120.75 | 120.75 | 120.63 | 120.63 | 120.57 | 120.45 | 120.33 | 120.33 | 120.15 | 120.15
NL | kg/d | 111.0358 | 110.8067 | 110.7425 | 110.6875 | 110.6875 | 110.5775 | 110.5775 | 110.5225 | 110.4125 | 110.3025 | 110.3025 | 110.1375 | 110.1375
CHSK | kg/d | 242.26 | 241.76 | 241.62 | 241.5 | 241.5 | 241.26 | 241.26 | 241.14 | 240.9 | 240.66 | 240.66 | 240.3 | 240.3
ODVEDENÍ ODP. VOD NA JINÉ LOKALITY
množství odpadních vod | m3/d | 0 | 0 | 0 | 0 | 0 | 0 | 0 | 0 | 0 | 0 | 0 | 0 | 0
BSK5 | kg/d | 0 | 0 | 0 | 0 | 0 | 0 | 0 | 0 | 0 | 0 | 0 | 0 | 0
NL | kg/d | 0 | 0 | 0 | 0 | 0 | 0 | 0 | 0 | 0 | 0 | 0 | 0 | 0
CHSK | kg/d | 0 | 0 | 0 | 0 | 0 | 0 | 0 | 0 | 0 | 0 | 0 | 0 | 0
PŘÍTOK NA ČOV
množství odpadních vod | m3/d | 249.4252 | 248.935 | 248.8048 | 248.6848 | 248.6848 | 248.4347 | 248.4347 | 248.3147 | 248.0845 | 247.8445 | 247.8445 | 247.4943 | 247.4943
BSK5 | kg/d | 123.76 | 123.51 | 123.44 | 123.38 | 123.38 | 123.25 | 123.25 | 123.19 | 123.07 | 122.95 | 122.95 | 122.77 | 122.77
NL | kg/d | 113.4467 | 113.2175 | 113.1533 | 113.0983 | 113.0983 | 112.9792 | 112.9792 | 112.9242 | 112.8142 | 112.7042 | 112.7042 | 112.5392 | 112.5392
CHSK | kg/d | 247.52 | 247.02 | 246.88 | 246.76 | 246.76 | 246.5 | 246.5 | 246.38 | 246.14 | 245.9 | 245.9 | 245.54 | 245.54
Počet EO | os | 2063 | 2059 | 2058 | 2057 | 2057 | 2055 | 2055 | 2054 | 2052 | 2050 | 2050 | 2047 | 2047
Typ ČOV | - | 2000: mechanicko-biologická; 2015: mechanicko-biologická
Dočištění - snížení BSK5 | - | bar: 2000; 2015
Denitrifikace | - | bar: 2000; 2015
Odstraňování fosforu | - | bar: 2000; 2015
množství odpadních vod | m3/d | 249.4252 | 248.935 | 248.8048 | 248.6848 | 248.6848 | 248.4347 | 248.4347 | 248.3147 | 248.0845 | 247.8445 | 247.8445 | 247.4943 | 247.4943
ODSTRANĚNÉ ZNEČIŠTĚNÍ
BSK5 | kg/d | 3.5981 | 3.5981 | 3.5981 | 3.5981 | 3.5981 | 3.5926 | 3.5926 | 3.5926 | 3.5926 | 3.5926 | 3.5926 | 3.5926 | 3.5926
NL | kg/d | 3.5042 | 3.5042 | 3.5042 | 3.5042 | 3.5042 | 3.4984 | 3.4984 | 3.4984 | 3.4984 | 3.4984 | 3.4984 | 3.4984 | 3.4984
CHSK | kg/d | 7.6456 | 7.6456 | 7.6456 | 7.6456 | 7.6456 | 7.6328 | 7.6328 | 7.6328 | 7.6328 | 7.6328 | 7.6328 | 7.6328 | 7.6328
ZBYTKOVÉ ZNEČIŠTĚNÍ
BSK5 | kg/d | 5.7469 | 5.7469 | 5.7469 | 5.7469 | 5.7469 | 5.7224 | 5.7224 | 5.7224 | 5.7224 | 5.7224 | 5.7224 | 5.7224 | 5.7224
NL | kg/d | 5.062 | 5.062 | 5.062 | 5.062 | 5.062 | 5.0404 | 5.0404 | 5.0404 | 5.0404 | 5.0404 | 5.0404 | 5.0404 | 5.0404
CHSK | kg/d | 11.0444 | 11.0444 | 11.0444 | 11.0444 | 11.0444 | 10.9972 | 10.9972 | 10.9972 | 10.9972 | 10.9972 | 10.9972 | 10.9972 | 10.9972
Produkce kalů | m3/r | 36.4743 | 36.4743 | 36.4743 | 36.4743 | 36.4743 | 36.4005 | 36.4005 | 36.4005 | 36.4005 | 36.4005 | 36.4005 | 36.4005 | 36.4005
Způsob likvidace kalů | - | 2000: odvoz; 2015: odvoz
Množství kalu po odvodnění | m3/r

## tab. XII
Plán rozvoje pro kraj : Jihomoravský |  |  |  | Provozní skupina : |  | 0621.002.047.03 - Hrádkov
Tab. XII - TECHNICKÉ A FINANČNÍ ÚDAJE KANALIZACÍ
0621.002.047.03 - Hrádkov
(číslo a název obce)
ID | K | H l a v n í o b j e k t y |  |  |  | stávající objekty |  |  | rekonstrukce |  | nové stavby
|  | 1 čistírny odpadních vod |  |  |  | DHM | rok uved. | rok posled. | DHM | rok zaháj. | DHM | rok zaháj.
|  | název | typ ČOV |  | kap. m3/d | mil. Kč | do provozu | rekonstr. | mil.Kč | /ukončení | mil. Kč | /ukončení
C.S | 0 | ČOV "C" Hrádkov | mechanicko-biologická |  | 303 | [8 empty] | 10 | 2
C.R | 2 | ČOV "C" Hrádkov | rekonstrukce |  | 299 |  |  |  | 35 | 2011-2012 |  |  |  | 18 | 2
|  | 2 biologický rybník | [11 empty] | 18 | 2
|  |  | plocha (ha) |  | kap. EO
3 kanalizační síť
|  |  |  | DN(mm) | délka(km)
K.S | 0 | Stávajicí potrubí |  | 300 | 3.1
K.R | 0 | Rekonstrukce potrubí |  | 300 | 3.1 |  |  |  | 16.1122 | 2008-2009 |  |  | r
K.N | 3 | Nové potrubí |  | 250 | 0.5 | [5 empty] | 2.34 | po r.2015
4 výtlačné řady
|  |  |  | DN(mm) | délka(km)
5 čerpací stanice
|  |  |  | Qkap(l/s) | h(m)
6 kanalizační přípojky
|  |  |  | počet | délka(km)
P.S | 0 | Stávající |  | 50 | 0.475
7 jímky
|  |  | typ |  | počet ks
J.S | 0 | Stávající | jímky a septiky |  | 76
|  | SOUČET |  |  |  | 0 |  |  | 51.1123 |  | 2.34