## tab. VI
Plán rozvoje pro kraj : Jihomoravský
Tab. VI - KANALIZACE - ZÁKLADNÍ ÚDAJE
0621.002.048.01 - Cetkovice
(provozní skupina)
| jednotky | 2000 | 2004 | 2005 | 2006 | 2007 | 2008 | 2009 | 2010 | 2011 | 2012 | 2013 | 2014 | 2015
Celkový počet obyvatel | os. | 761 | 759 | 759 | 759 | 758 | 758 | 757 | 757 | 757 | 756 | 756 | 755 | 755
Odkanalizování
Počet obyv. napoj na kanalizaci | os. | 600 | 600 | 600 | 600 | 600 | 600 | 600 | 600 | 600 | 600 | 600 | 600 | 600
Počet obyv. napoj na kanalizaci | % | 78.8436 | 79.0514 | 79.0514 | 79.0514 | 79.1557 | 79.1557 | 79.2602 | 79.2602 | 79.2602 | 79.3651 | 79.3651 | 79.4702 | 79.4702
meziroční přírůstek | os |  | 0 | 0 | 0 | 0 | 0 | 0 | 0 | 0 | 0 | 0 | 0 | 0
Čištění odpadních vod
Počet obyv. napoj ČOV | os. | 600 | 600 | 600 | 600 | 600 | 600 | 600 | 600 | 600 | 600 | 600 | 600 | 600
Počet obyv. napoj ČOV | % | 78.8436 | 79.0514 | 79.0514 | 79.0514 | 79.1557 | 79.1557 | 79.2602 | 79.2602 | 79.2602 | 79.3651 | 79.3651 | 79.4702 | 79.4702
Počet obyv. se svozem na ČOV | os. | 161 | 159 | 159 | 159 | 158 | 158 | 157 | 157 | 157 | 156 | 156 | 155 | 155
Počet obyv. se svozem na ČOV | % | 21.1564 | 20.9486 | 20.9486 | 20.9486 | 20.8443 | 20.8443 | 20.7398 | 20.7398 | 20.7398 | 20.6349 | 20.6349 | 20.5298 | 20.5298
Celková produkce odp. vod | mil. m3/rok | 0.029664 | 0.029612 | 0.029612 | 0.029612 | 0.029587 | 0.029587 | 0.029561 | 0.029561 | 0.029561 | 0.029536 | 0.029536 | 0.02951 | 0.02951
Odpad. vody čištěné na ČOV | mil. m3/rok | 0.027163 | 0.027149 | 0.027149 | 0.027149 | 0.027141 | 0.027141 | 0.027134 | 0.027134 | 0.027134 | 0.027127 | 0.027127 | 0.02712 | 0.02712
Odpad. vody čištěné na ČOV | % | 91.5713 | 91.68 | 91.68 | 91.68 | 91.7345 | 91.7345 | 91.7891 | 91.7891 | 91.7891 | 91.8438 | 91.8438 | 91.8986 | 91.8986
Meziroční přírustek | mil. m3/rok |  | -1.46e-05 | 0 | 0 | -7.3e-06 | 0 | -7.3e-06 | 0 | 0 | -7.3e-06 | 0 | -7.3e-06 | 0
Meziroční přírustek | % |  | -0.053778 | 0 | 0 | -0.026896 | 0 | -0.026903 | 0 | 0 | -0.026911 | 0 | -0.026918 | 0
Odpad. vody čištěné v septicích | mil. m3/rok | 0 | 0 | 0 | 0 | 0 | 0 | 0 | 0 | 0 | 0 | 0 | 0 | 0
Odpad. vody čištěné v septicích | % | 0 | 0 | 0 | 0 | 0 | 0 | 0 | 0 | 0 | 0 | 0 | 0 | 0
Odpad. vody nečištěné | tis. m3/rok | 2.5002 | 2.4638 | 2.4638 | 2.4638 | 2.4455 | 2.4455 | 2.4272 | 2.4272 | 2.4272 | 2.409 | 2.409 | 2.3908 | 2.3908
Odpad. vody nečištěné | % | 8.4287 | 8.32 | 8.32 | 8.32 | 8.2655 | 8.2655 | 8.2109 | 8.2109 | 8.2109 | 8.1562 | 8.1562 | 8.1014 | 8.1014
Počet ČOV | ks | bar: 2000 to 2015
Celková kapacita ČOV | m3/d | 90 | 90 | 90 | 90 | 90 | 90 | 90 | 90 | 90 | 90 | 90 | 90 | 90
Roční přírůstek | m3/d |  | 0 | 0 | 0 | 0 | 0 | 0 | 0 | 0 | 0 | 0 | 0 | 0
Přebytek kapacity | m3/d | 15.58 | 15.62 | 15.62 | 15.62 | 15.64 | 15.64 | 15.66 | 15.66 | 15.66 | 15.68 | 15.68 | 15.7 | 15.7
Nedostatek kapacity | m3/d
Celková délka nové kanalizace | km | 0 | 0 | 0 | 0 | 0 | 0 | 0 | 0 | 0 | 0 | 0 | 0 | 0
Roční přírůstek | km |  | 0 | 0 | 0 | 0 | 0 | 0 | 0 | 0 | 0 | 0 | 0 | 0
Roční přírůstek | % |  | 0 | 0 | 0 | 0 | 0 | 0 | 0 | 0 | 0 | 0 | 0 | 0
Celková délka rek. kanalizace | km | 0 | 0 | 0 | 0 | 0 | 0 | 0 | 2.5 | 2.5 | 2.5 | 2.5 | 2.5 | 2.5
Roční přírůstek | km |  | 0 | 0 | 0 | 0 | 0 | 0 | 2.5 | 0 | 0 | 0 | 0 | 0
Roční přírůstek | % |  | 0 | 0 | 0 | 0 | 0 | 0 | 100 | 0 | 0 | 0 | 0 | 0
Produkce zněčištění
BSK5 | t/rok | 14.83 | 14.808 | 14.808 | 14.808 | 14.7971 | 14.7971 | 14.7861 | 14.7861 | 14.7861 | 14.7752 | 14.7752 | 14.7643 | 14.7643
NL | t/rok | 13.5941 | 13.574 | 13.574 | 13.574 | 13.564 | 13.564 | 13.554 | 13.554 | 13.554 | 13.5439 | 13.5439 | 13.5339 | 13.5339
CHSK | t/rok | 29.6599 | 29.6161 | 29.6161 | 29.6161 | 29.5942 | 29.5942 | 29.5723 | 29.5723 | 29.5723 | 29.5504 | 29.5504 | 29.5285 | 29.5285
Odstranění znečištění
BSK5 | t/rok | 0 | 0 | 0 | 0 | 0 | 0 | 0 | 0 | 0 | 0 | 0 | 0 | 0
NL | t/rok | 0 | 0 | 0 | 0 | 0 | 0 | 0 | 0 | 0 | 0 | 0 | 0 | 0
CHSK | t/rok | 0 | 0 | 0 | 0 | 0 | 0 | 0 | 0 | 0 | 0 | 0 | 0 | 0
Celkové investiční náklady ročně | mil. Kč | 0 | 0 | 0 | 0 | 0 | 6.5152 | 6.5152 | 0 | 0 | 0 | 0 | 0 | 1
Celkové investiční náklady součtově | mil. Kč
Hmotný investiční majetek ročně | mil. Kč
Hmotný investiční majetek součtově | mil.Kč

## tab. VI pom
Plán rozvoje pro kraj : Jihomoravský
Tab. VI - KANALIZACE - ZÁKLADNÍ ÚDAJE
0621.002.048.01 - Cetkovice
(provozní skupina)
| jednotky | 2000 | 2004 | 2005 | 2006 | 2007 | 2008 | 2009 | 2010 | 2011 | 2012 | 2013 | 2014 | 2015
Celkový počet obyvatel | os. | 761 | 759 | 759 | 759 | 758 | 758 | 757 | 757 | 757 | 756 | 756 | 755 | 755
Odkanalizování
Počet obyv. napoj na kanalizaci | os. | 600 | 600 | 600 | 600 | 600 | 600 | 600 | 600 | 600 | 600 | 600 | 600 | 600
Počet obyv. napoj na kanalizaci | % | 78.8436 | 79.0514 | 79.0514 | 79.0514 | 79.1557 | 79.1557 | 79.2602 | 79.2602 | 79.2602 | 79.3651 | 79.3651 | 79.4702 | 79.4702
meziroční přírůstek | os |  | 0 | 0 | 0 | 0 | 0 | 0 | 0 | 0 | 0 | 0 | 0 | 0
Čištění odpadních vod
Počet obyv. napoj ČOV | os. | 600 | 600 | 600 | 600 | 600 | 600 | 600 | 600 | 600 | 600 | 600 | 600 | 600
Počet obyv. napoj ČOV | % | 78.8436 | 79.0514 | 79.0514 | 79.0514 | 79.1557 | 79.1557 | 79.2602 | 79.2602 | 79.2602 | 79.3651 | 79.3651 | 79.4702 | 79.4702
Počet obyv. se svozem na ČOV | os. | 161 | 159 | 159 | 159 | 158 | 158 | 157 | 157 | 157 | 156 | 156 | 155 | 155
Počet obyv. se svozem na ČOV | % | 21.1564 | 20.9486 | 20.9486 | 20.9486 | 20.8443 | 20.8443 | 20.7398 | 20.7398 | 20.7398 | 20.6349 | 20.6349 | 20.5298 | 20.5298
Celková produkce odp. vod | mil. m3/rok | 0.029664 | 0.029612 | 0.029612 | 0.029612 | 0.029587 | 0.029587 | 0.029561 | 0.029561 | 0.029561 | 0.029536 | 0.029536 | 0.02951 | 0.02951
Odpad. vody čištěné na ČOV | mil. m3/rok | 0.027163 | 0.027149 | 0.027149 | 0.027149 | 0.027141 | 0.027141 | 0.027134 | 0.027134 | 0.027134 | 0.027127 | 0.027127 | 0.02712 | 0.02712
Odpad. vody čištěné na ČOV | % | 91.5713 | 91.68 | 91.68 | 91.68 | 91.7345 | 91.7345 | 91.7891 | 91.7891 | 91.7891 | 91.8438 | 91.8438 | 91.8986 | 91.8986
Meziroční přírustek | mil. m3/rok |  | -1.46e-05 | 0 | 0 | -7.3e-06 | 0 | -7.3e-06 | 0 | 0 | -7.3e-06 | 0 | -7.3e-06 | 0
Meziroční přírustek | % |  | -0.053778 | 0 | 0 | -0.026896 | 0 | -0.026903 | 0 | 0 | -0.026911 | 0 | -0.026918 | 0
Odpad. vody čištěné v septicích | mil. m3/rok | 0 | 0 | 0 | 0 | 0 | 0 | 0 | 0 | 0 | 0 | 0 | 0 | 0
Odpad. vody čištěné v septicích | % | 0 | 0 | 0 | 0 | 0 | 0 | 0 | 0 | 0 | 0 | 0 | 0 | 0
Odpad. vody nečištěné | tis. m3/rok | 2.5002 | 2.4638 | 2.4638 | 2.4638 | 2.4455 | 2.4455 | 2.4272 | 2.4272 | 2.4272 | 2.409 | 2.409 | 2.3908 | 2.3908
Odpad. vody nečištěné | % | 8.4287 | 8.32 | 8.32 | 8.32 | 8.2655 | 8.2655 | 8.2109 | 8.2109 | 8.2109 | 8.1562 | 8.1562 | 8.1014 | 8.1014
Počet ČOV | ks | bar: 2000 to 2015
Celková kapacita ČOV | m3/d | 90 | 90 | 90 | 90 | 90 | 90 | 90 | 90 | 90 | 90 | 90 | 90 | 90
Roční přírůstek | m3/d |  | 0 | 0 | 0 | 0 | 0 | 0 | 0 | 0 | 0 | 0 | 0 | 0
Přebytek kapacity | m3/d | 15.58 | 15.62 | 15.62 | 15.62 | 15.64 | 15.64 | 15.66 | 15.66 | 15.66 | 15.68 | 15.68 | 15.7 | 15.7
Nedostatek kapacity | m3/d
Celková délka nové kanalizace | km | 0 | 0 | 0 | 0 | 0 | 0 | 0 | 0 | 0 | 0 | 0 | 0 | 0
Roční přírůstek | km |  | 0 | 0 | 0 | 0 | 0 | 0 | 0 | 0 | 0 | 0 | 0 | 0
Roční přírůstek | % |  | 0 | 0 | 0 | 0 | 0 | 0 | 0 | 0 | 0 | 0 | 0 | 0
Celková délka rek. kanalizace | km | 0 | 0 | 0 | 0 | 0 | 0 | 0 | 2.5 | 2.5 | 2.5 | 2.5 | 2.5 | 2.5
Roční přírůstek | km |  | 0 | 0 | 0 | 0 | 0 | 0 | 2.5 | 0 | 0 | 0 | 0 | 0
Roční přírůstek | % |  | 0 | 0 | 0 | 0 | 0 | 0 | 100 | 0 | 0 | 0 | 0 | 0
Produkce zněčištění
BSK5 | t/rok | 14.83 | 14.808 | 14.808 | 14.808 | 14.7971 | 14.7971 | 14.7861 | 14.7861 | 14.7861 | 14.7752 | 14.7752 | 14.7643 | 14.7643
NL | t/rok | 13.5941 | 13.574 | 13.574 | 13.574 | 13.564 | 13.564 | 13.554 | 13.554 | 13.554 | 13.5439 | 13.5439 | 13.5339 | 13.5339
CHSK | t/rok | 29.6599 | 29.6161 | 29.6161 | 29.6161 | 29.5942 | 29.5942 | 29.5723 | 29.5723 | 29.5723 | 29.5504 | 29.5504 | 29.5285 | 29.5285
Odstranění znečištění
BSK5 | t/rok
NL | t/rok
CHSK | t/rok
Celkové investiční náklady ročně | mil. Kč | 0 | 0 | 0 | 0 | 0 | 6.5152 | 6.5152 | 0 | 0 | 0 | 0 | 0 | 1
Celkové investiční náklady součtově | mil. Kč
Hmotný investiční majetek ročně | mil. Kč
Hmotný investiční majetek součtově | mil.Kč

## tab. IX
Kraj : Jihomoravský |  |  |  |  | Provozní skupina : |  | 0621.002.048.01 - Cetkovice
Tab. IX - KANALIZACE - REKAPITULACE VSTUPNÍCH ÚDAJŮ
0621.002.048.01 - Cetkovice
(číslo a název obce)
| jedn. | 2000 | 2004 | 2005 | 2006 | 2007 | 2008 | 2009 | 2010 | 2011 | 2012 | 2013 | 2014 | 2015
Počet trvale bydl.obyvatel | os. | 721 | 719 | 719 | 719 | 718 | 718 | 717 | 717 | 717 | 716 | 716 | 715 | 715
Počet osob s ČOP | os. | 40 | 40 | 40 | 40 | 40 | 40 | 40 | 40 | 40 | 40 | 40 | 40 | 40
ODKANALIZOVÁNÍ OBCE
Rozsah odkanalizování | - | 2000: celá obec; 2015: celá obec
Typ kanalizace | - | 2000: jednotná; 2015: jednotná
Počet obyv.napoj.na kanal.
- trvale bydlící | os. | 600 | 600 | 600 | 600 | 600 | 600 | 600 | 600 | 600 | 600 | 600 | 600 | 600
- počet osob s ČOP | os. | 0 | 0 | 0 | 0 | 0 | 0 | 0 | 0 | 0 | 0 | 0 | 0 | 0
Počet obyv.nenapoj.na kanal.
- trvale bydlící | os. | 121 | 119 | 119 | 119 | 118 | 118 | 117 | 117 | 117 | 116 | 116 | 115 | 115
- počet osob s ČOP | os. | 40 | 40 | 40 | 40 | 40 | 40 | 40 | 40 | 40 | 40 | 40 | 40 | 40
LIKVIDACE ODPADNÍCH VOD
Počet obyv.napoj.na ČOV
- trvale bydlící | os. | 600 | 600 | 600 | 600 | 600 | 600 | 600 | 600 | 600 | 600 | 600 | 600 | 600
- počet osob s ČOP | os. | 0 | 0 | 0 | 0 | 0 | 0 | 0 | 0 | 0 | 0 | 0 | 0 | 0
Počet obyv.napoj.na septiky
- trvale bydlící | os. | 0 | 0 | 0 | 0 | 0 | 0 | 0 | 0 | 0 | 0 | 0 | 0 | 0
- počet osob s ČOP | os. | 0 | 0 | 0 | 0 | 0 | 0 | 0 | 0 | 0 | 0 | 0 | 0 | 0
Počet obyv.s odvoz OV
- trvale bydlící | os. | 121 | 119 | 119 | 119 | 118 | 118 | 117 | 117 | 117 | 116 | 116 | 115 | 115
- počet osob s ČOP | os. | 40 | 40 | 40 | 40 | 40 | 40 | 40 | 40 | 40 | 40 | 40 | 40 | 40
Průmysl,zemědelství,vybavenost | - | 2000: pouze vybavenost
Způsob likvidace | - | 2000: Jímky na vyvážení
Množství odp.vod | m3/d | 14.42 | 14.38 | 14.38 | 14.38 | 14.36 | 14.36 | 14.34 | 14.34 | 14.34 | 14.32 | 14.32 | 14.3 | 14.3
BSK5 | kg/d | 7.61 | 7.59 | 7.59 | 7.59 | 7.58 | 7.58 | 7.57 | 7.57 | 7.57 | 7.56 | 7.56 | 7.55 | 7.55
NL | kg/d | 6.9758 | 6.9575 | 6.9575 | 6.9575 | 6.9483 | 6.9483 | 6.9392 | 6.9392 | 6.9392 | 6.93 | 6.93 | 6.9208 | 6.9208
CHSK | kg/d | 15.22 | 15.18 | 15.18 | 15.18 | 15.16 | 15.16 | 15.14 | 15.14 | 15.14 | 15.12 | 15.12 | 15.1 | 15.1
N-celk | kg/d | 1.3952 | 1.3915 | 1.3915 | 1.3915 | 1.3897 | 1.3897 | 1.3878 | 1.3878 | 1.3878 | 1.386 | 1.386 | 1.3842 | 1.3842
N-NH4 | kg/d | 0.65953 | 0.6578 | 0.6578 | 0.6578 | 0.65693 | 0.65693 | 0.65607 | 0.65607 | 0.65607 | 0.6552 | 0.6552 | 0.65433 | 0.65433
N-NO3 | kg/d | 0.12683 | 0.1265 | 0.1265 | 0.1265 | 0.12633 | 0.12633 | 0.12617 | 0.12617 | 0.12617 | 0.126 | 0.126 | 0.12583 | 0.12583
P-celk | kg/d | 0.31708 | 0.31625 | 0.31625 | 0.31625 | 0.31583 | 0.31583 | 0.31542 | 0.31542 | 0.31542 | 0.315 | 0.315 | 0.31458 | 0.31458
Počet ČOV | ks | bar: 2000 to 2015
Kapacita ČOV | m3/d | 90 | 90 | 90 | 90 | 90 | 90 | 90 | 90 | 90 | 90 | 90 | 90 | 90
Počet čerpacích stanic | ks | 0 | 0 | 0 | 0 | 0 | 0 | 0 | 0 | 0 | 0 | 0 | 0 | 0
Délka kanal.sítě | km | 2.5 | 2.5 | 2.5 | 2.5 | 2.5 | 2.5 | 2.5 | 2.5 | 2.5 | 2.5 | 2.5 | 2.5 | 2.5
Počet kanal.přípojek | ks | 240 | 240 | 240 | 240 | 240 | 240 | 240 | 240 | 240 | 240 | 240 | 240 | 240
Jímky a septiky | ks | 64.4 | 63.6 | 63.6 | 63.6 | 63.2 | 63.2 | 62.8 | 62.8 | 62.8 | 62.4 | 62.4 | 62 | 62
Mikročistírny | ks
Vysvětlivka : Počet osob s ČOP = Počet osob s časově omezeným pobytem
|  | 100 | 100 | 100 | 100 | 100 | 100 | 100 | 100 | 100 | 100 | 100 | 100 | 100

## tab. X
Kraj : Jihomoravský | [5 empty] | Provozní skupina : |  | 0621.002.048.01 - Cetkovice
Tab. X - KANALIZACE - BILANCE ODPADNÍCH VOD A ZNEČIŠTĚNÍ
0621.002.048.01 - Cetkovice
(číslo a název obce)
| jedn. | 2000 | 2004 | 2005 | 2006 | 2007 | 2008 | 2009 | 2010 | 2011 | 2012 | 2013 | 2014 | 2015
CELKOVÁ PRODUKCE
odpadních vod | m3/d | 81.27 | 81.13 | 81.13 | 81.13 | 81.06 | 81.06 | 80.99 | 80.99 | 80.99 | 80.92 | 80.92 | 80.85 | 80.85
BSK5 | kg/d | 40.63 | 40.57 | 40.57 | 40.57 | 40.54 | 40.54 | 40.51 | 40.51 | 40.51 | 40.48 | 40.48 | 40.45 | 40.45
NL | kg/d | 37.2442 | 37.1892 | 37.1892 | 37.1892 | 37.1617 | 37.1617 | 37.1342 | 37.1342 | 37.1342 | 37.1067 | 37.1067 | 37.0792 | 37.0792
CHSK | kg/d | 81.26 | 81.14 | 81.14 | 81.14 | 81.08 | 81.08 | 81.02 | 81.02 | 81.02 | 80.96 | 80.96 | 80.9 | 80.9
Počet EO | os. | 677.1667 | 676.1667 | 676.1667 | 676.1667 | 675.6667 | 675.6667 | 675.1667 | 675.1667 | 675.1667 | 674.6667 | 674.6667 | 674.1667 | 674.1667
odp.vod likv. na ČOV | m3/d | 74.42 | 74.38 | 74.38 | 74.38 | 74.36 | 74.36 | 74.34 | 74.34 | 74.34 | 74.32 | 74.32 | 74.3 | 74.3
odp.vod likv. v septicích | m3/d | 0 | 0 | 0 | 0 | 0 | 0 | 0 | 0 | 0 | 0 | 0 | 0 | 0
odp.vod likv. jiným způsobem | m3/d | 6.85 | 6.75 | 6.75 | 6.75 | 6.7 | 6.7 | 6.65 | 6.65 | 6.65 | 6.6 | 6.6 | 6.55 | 6.55
PŘÍSUN ODP. VOD Z JINÝCH LOKALIT
množství odpadních vod | m3/d
BSK5 | kg/d
NL | kg/d
CHSK | kg/d
ODVEDENÍ ODP. VOD NA JINÉ LOKALITY
množství odpadních vod | m3/d | 0 | 0 | 0 | 0 | 0 | 0 | 0 | 0 | 0 | 0 | 0 | 0 | 0
BSK5 | kg/d | 0 | 0 | 0 | 0 | 0 | 0 | 0 | 0 | 0 | 0 | 0 | 0 | 0
NL | kg/d | 0 | 0 | 0 | 0 | 0 | 0 | 0 | 0 | 0 | 0 | 0 | 0 | 0
CHSK | kg/d | 0 | 0 | 0 | 0 | 0 | 0 | 0 | 0 | 0 | 0 | 0 | 0 | 0
PŘÍTOK NA ČOV
množství odpadních vod | m3/d | 74.42 | 74.38 | 74.38 | 74.38 | 74.36 | 74.36 | 74.34 | 74.34 | 74.34 | 74.32 | 74.32 | 74.3 | 74.3
BSK5 | kg/d | 37.61 | 37.59 | 37.59 | 37.59 | 37.58 | 37.58 | 37.57 | 37.57 | 37.57 | 37.56 | 37.56 | 37.55 | 37.55
NL | kg/d | 34.4758 | 34.4575 | 34.4575 | 34.4575 | 34.4483 | 34.4483 | 34.4392 | 34.4392 | 34.4392 | 34.43 | 34.43 | 34.4208 | 34.4208
CHSK | kg/d | 75.22 | 75.18 | 75.18 | 75.18 | 75.16 | 75.16 | 75.14 | 75.14 | 75.14 | 75.12 | 75.12 | 75.1 | 75.1
Počet EO | os | 627 | 627 | 627 | 627 | 627 | 627 | 627 | 627 | 627 | 626 | 626 | 626 | 626
Typ ČOV | - | 2000: mechanicko-biologická s nitrifikací a denitrifikací; 2015: mechanicko-biologická s nitrifikací a denitrifikací
Dočištění - snížení BSK5 | - | bar: 2000; 2015
Denitrifikace | - | 2000: ano; 2015: ano
Odstraňování fosforu | - | bar: 2000; 2015
množství odpadních vod | m3/d | 74.42 | 74.38 | 74.38 | 74.38 | 74.36 | 74.36 | 74.34 | 74.34 | 74.34 | 74.32 | 74.32 | 74.3 | 74.3
ODSTRANĚNÉ ZNEČIŠTĚNÍ
BSK5 | kg/d | 29.7643 | 29.7557 | 29.7557 | 29.7557 | 29.7513 | 29.7513 | 29.747 | 29.747 | 29.747 | 29.7427 | 29.7427 | 29.7384 | 29.7384
NL | kg/d | 30.6945 | 30.6855 | 30.6855 | 30.6855 | 30.6811 | 30.6811 | 30.6766 | 30.6766 | 30.6766 | 30.6722 | 30.6722 | 30.6677 | 30.6677
CHSK | kg/d | 66.9698 | 66.9503 | 66.9503 | 66.9503 | 66.9405 | 66.9405 | 66.9308 | 66.9308 | 66.9308 | 66.9211 | 66.9211 | 66.9114 | 66.9114
ZBYTKOVÉ ZNEČIŠTĚNÍ
BSK5 | kg/d | 10.8657 | 10.8143 | 10.8143 | 10.8143 | 10.7887 | 10.7887 | 10.763 | 10.763 | 10.763 | 10.7373 | 10.7373 | 10.7116 | 10.7116
NL | kg/d | 6.5497 | 6.5036 | 6.5036 | 6.5036 | 6.4806 | 6.4806 | 6.4576 | 6.4576 | 6.4576 | 6.4345 | 6.4345 | 6.4115 | 6.4115
CHSK | kg/d | 14.2902 | 14.1897 | 14.1897 | 14.1897 | 14.1395 | 14.1395 | 14.0892 | 14.0892 | 14.0892 | 14.0389 | 14.0389 | 13.9886 | 13.9886
Produkce kalů | m3/r | 362.1328 | 362.0273 | 362.0273 | 362.0273 | 361.9746 | 361.9746 | 361.922 | 361.922 | 361.922 | 361.8695 | 361.8695 | 361.817 | 361.817
Způsob likvidace kalů | -
Množství kalu po odvodnění | m3/r

## tab. XII
Plán rozvoje pro kraj : Jihomoravský |  |  |  | Provozní skupina : |  | 0621.002.048.01 - Cetkovice
Tab. XII - TECHNICKÉ A FINANČNÍ ÚDAJE KANALIZACÍ
0621.002.048.01 - Cetkovice
(číslo a název obce)
ID | K | H l a v n í o b j e k t y |  |  |  | stávající objekty |  |  | rekonstrukce |  | nové stavby
|  | 1 čistírny odpadních vod |  |  |  | DHM | rok uved. | rok posled. | DHM | rok zaháj. | DHM | rok zaháj.
|  | název | typ ČOV |  | kap. m3/d | mil. Kč | do provozu | rekonstr. | mil.Kč | /ukončení | mil. Kč | /ukončení
C.S | 0 | ČOV Cetkovice | mechanicko-biologická s nitrifikací a denitrifikací |  | 90 |  | 2002 | [6 empty] | 11 | 2
C.R | 2 | ČOV Cetkovice | 3.stupeň čištění |  | 90 |  |  |  | 2 | 2015-2016 |  |  |  | 12 | 2
|  | 2 biologický rybník | [11 empty] | 12 | 2
|  |  | plocha (ha) |  | kap. EO
3 kanalizační síť
|  |  |  | DN(mm) | délka(km)
K.S | 0 | Stávajicí potrubí |  | 300-500 | 2.5
K.R | 0 | Rekonstrukce potrubí |  | 300-500 | 2.5 |  |  |  | 13.0305 | 2008-2009 |  |  | r
4 výtlačné řady
|  |  |  | DN(mm) | délka(km)
5 čerpací stanice
|  |  |  | Qkap(l/s) | h(m)
6 kanalizační přípojky
|  |  |  | počet | délka(km)
P.S | 0 | Stávající |  | 240 | 2.28
7 jímky
|  |  | typ |  | počet ks
J.S | 0 | Stávající | jímky a septiky |  | 64
|  | SOUČET |  |  |  | 0 |  |  | 15.0305 |  | 0
860