## tab. VI
Plán rozvoje pro kraj : Jihomoravský
Tab. VI - KANALIZACE - ZÁKLADNÍ ÚDAJE
0621.002.059.01 - Knínice u Boskovic
(provozní skupina)
| jednotky | 2000 | 2004 | 2005 | 2006 | 2007 | 2008 | 2009 | 2010 | 2011 | 2012 | 2013 | 2014 | 2015
Celkový počet obyvatel | os. | 870 | 868 | 868 | 867 | 867 | 866 | 866 | 865 | 865 | 864 | 864 | 863 | 863
Odkanalizování
Počet obyv. napoj na kanalizaci | os. | 613 | 613 | 613 | 613 | 613 | 613 | 613 | 613 | 613 | 613 | 613 | 613 | 613
Počet obyv. napoj na kanalizaci | % | 70.4598 | 70.6221 | 70.6221 | 70.7036 | 70.7036 | 70.7852 | 70.7852 | 70.8671 | 70.8671 | 70.9491 | 70.9491 | 71.0313 | 71.0313
meziroční přírůstek | os |  | 0 | 0 | 0 | 0 | 0 | 0 | 0 | 0 | 0 | 0 | 0 | 0
Čištění odpadních vod
Počet obyv. napoj ČOV | os. | 0 | 0 | 0 | 0 | 0 | 0 | 0 | 0 | 0 | 0 | 0 | 0 | 0
Počet obyv. napoj ČOV | % | 0 | 0 | 0 | 0 | 0 | 0 | 0 | 0 | 0 | 0 | 0 | 0 | 0
Počet obyv. se svozem na ČOV | os. | 257 | 255 | 255 | 254 | 254 | 253 | 253 | 252 | 252 | 251 | 251 | 250 | 250
Počet obyv. se svozem na ČOV | % | 29.5402 | 29.3779 | 29.3779 | 29.2964 | 29.2964 | 29.2148 | 29.2148 | 29.1329 | 29.1329 | 29.0509 | 29.0509 | 28.9687 | 28.9687
Celková produkce odp. vod | mil. m3/rok | 0.035014 | 0.034956 | 0.034956 | 0.034927 | 0.034927 | 0.034898 | 0.034898 | 0.034868 | 0.034868 | 0.034839 | 0.034839 | 0.03481 | 0.03481
Odpad. vody čištěné na ČOV | mil. m3/rok | 0 | 0 | 0 | 0 | 0 | 0 | 0 | 0 | 0 | 0 | 0 | 0 | 0
Odpad. vody čištěné na ČOV | % | 0 | 0 | 0 | 0 | 0 | 0 | 0 | 0 | 0 | 0 | 0 | 0 | 0
Meziroční přírustek | mil. m3/rok |  | 0 | 0 | 0 | 0 | 0 | 0 | 0 | 0 | 0 | 0 | 0 | 0
Meziroční přírustek | %
Odpad. vody čištěné v septicích | mil. m3/rok | 0.028693 | 0.028693 | 0.028693 | 0.028693 | 0.028693 | 0.028693 | 0.028693 | 0.028693 | 0.028693 | 0.028693 | 0.028693 | 0.028693 | 0.028693
Odpad. vody čištěné v septicích | % | 81.9452 | 82.0821 | 82.0821 | 82.1507 | 82.1507 | 82.2194 | 82.2194 | 82.2883 | 82.2883 | 82.3573 | 82.3573 | 82.4263 | 82.4263
Odpad. vody nečištěné | tis. m3/rok | 6.3218 | 6.2634 | 6.2634 | 6.2342 | 6.2342 | 6.205 | 6.205 | 6.1758 | 6.1758 | 6.1466 | 6.1466 | 6.1174 | 6.1174
Odpad. vody nečištěné | % | 18.0548 | 17.9179 | 17.9179 | 17.8493 | 17.8493 | 17.7806 | 17.7806 | 17.7117 | 17.7117 | 17.6427 | 17.6427 | 17.5737 | 17.5737
Počet ČOV | ks | 0 | 0 | 0 | 0 | 0 | 0 | 0 | 0 | 0 | 0 | 0 | 0 | 0
Celková kapacita ČOV | m3/d | 0 | 0 | 0 | 0 | 0 | 0 | 0 | 0 | 0 | 0 | 0 | 0 | 0
Roční přírůstek | m3/d |  | 0 | 0 | 0 | 0 | 0 | 0 | 0 | 0 | 0 | 0 | 0 | 0
Přebytek kapacity | m3/d
Nedostatek kapacity | m3/d
Celková délka nové kanalizace | km | 0 | 0 | 0 | 0 | 0 | 0 | 0 | 0 | 0 | 0 | 0 | 0 | 0
Roční přírůstek | km |  | 0 | 0 | 0 | 0 | 0 | 0 | 0 | 0 | 0 | 0 | 0 | 0
Roční přírůstek | % |  | 0 | 0 | 0 | 0 | 0 | 0 | 0 | 0 | 0 | 0 | 0 | 0
Celková délka rek. kanalizace | km
Roční přírůstek | km |  | 0 | 0 | 0 | 0 | 0 | 0 | 0 | 0 | 0 | 0 | 0 | 0
Roční přírůstek | % |  | 0 | 0 | 0 | 0 | 0 | 0 | 0 | 0 | 0 | 0 | 0 | 0
Produkce zněčištění
BSK5 | t/rok | 15.8775 | 15.8556 | 15.8556 | 15.8446 | 15.8446 | 15.8337 | 15.8337 | 15.8227 | 15.8227 | 15.8118 | 15.8118 | 15.8009 | 15.8009
NL | t/rok | 14.5544 | 14.5343 | 14.5343 | 14.5243 | 14.5243 | 14.5142 | 14.5142 | 14.5042 | 14.5042 | 14.4941 | 14.4941 | 14.4841 | 14.4841
CHSK | t/rok | 31.755 | 31.7112 | 31.7112 | 31.6893 | 31.6893 | 31.6674 | 31.6674 | 31.6455 | 31.6455 | 31.6236 | 31.6236 | 31.6017 | 31.6017
Odstranění znečištění
BSK5 | t/rok
NL | t/rok
CHSK | t/rok
Celkové investiční náklady ročně | mil. Kč | 0 | 0 | 0 | 0 | 0 | 0 | 0 | 0 | 0 | 0 | 0 | 0 | 0
Celkové investiční náklady součtově | mil. Kč
Hmotný investiční majetek ročně | mil. Kč
Hmotný investiční majetek součtově | mil.Kč

## tab. VI pom
Plán rozvoje pro kraj : Jihomoravský
Tab. VI - KANALIZACE - ZÁKLADNÍ ÚDAJE
0621.002.059.01 - Knínice u Boskovic
(provozní skupina)
| jednotky | 2000 | 2004 | 2005 | 2006 | 2007 | 2008 | 2009 | 2010 | 2011 | 2012 | 2013 | 2014 | 2015
Celkový počet obyvatel | os. | 870 | 868 | 868 | 867 | 867 | 866 | 866 | 865 | 865 | 864 | 864 | 863 | 863
Odkanalizování
Počet obyv. napoj na kanalizaci | os. | 613 | 613 | 613 | 613 | 613 | 613 | 613 | 613 | 613 | 613 | 613 | 613 | 613
Počet obyv. napoj na kanalizaci | % | 70.4598 | 70.6221 | 70.6221 | 70.7036 | 70.7036 | 70.7852 | 70.7852 | 70.8671 | 70.8671 | 70.9491 | 70.9491 | 71.0313 | 71.0313
meziroční přírůstek | os |  | 0 | 0 | 0 | 0 | 0 | 0 | 0 | 0 | 0 | 0 | 0 | 0
Čištění odpadních vod
Počet obyv. napoj ČOV | os. | 0 | 0 | 0 | 0 | 0 | 0 | 0 | 0 | 0 | 0 | 0 | 0 | 0
Počet obyv. napoj ČOV | % | 0 | 0 | 0 | 0 | 0 | 0 | 0 | 0 | 0 | 0 | 0 | 0 | 0
Počet obyv. se svozem na ČOV | os. | 257 | 255 | 255 | 254 | 254 | 253 | 253 | 252 | 252 | 251 | 251 | 250 | 250
Počet obyv. se svozem na ČOV | % | 29.5402 | 29.3779 | 29.3779 | 29.2964 | 29.2964 | 29.2148 | 29.2148 | 29.1329 | 29.1329 | 29.0509 | 29.0509 | 28.9687 | 28.9687
Celková produkce odp. vod | mil. m3/rok | 0.035014 | 0.034956 | 0.034956 | 0.034927 | 0.034927 | 0.034898 | 0.034898 | 0.034868 | 0.034868 | 0.034839 | 0.034839 | 0.03481 | 0.03481
Odpad. vody čištěné na ČOV | mil. m3/rok | 0 | 0 | 0 | 0 | 0 | 0 | 0 | 0 | 0 | 0 | 0 | 0 | 0
Odpad. vody čištěné na ČOV | % | 0 | 0 | 0 | 0 | 0 | 0 | 0 | 0 | 0 | 0 | 0 | 0 | 0
Meziroční přírustek | mil. m3/rok |  | 0 | 0 | 0 | 0 | 0 | 0 | 0 | 0 | 0 | 0 | 0 | 0
Meziroční přírustek | %
Odpad. vody čištěné v septicích | mil. m3/rok | 0.028693 | 0.028693 | 0.028693 | 0.028693 | 0.028693 | 0.028693 | 0.028693 | 0.028693 | 0.028693 | 0.028693 | 0.028693 | 0.028693 | 0.028693
Odpad. vody čištěné v septicích | % | 81.9452 | 82.0821 | 82.0821 | 82.1507 | 82.1507 | 82.2194 | 82.2194 | 82.2883 | 82.2883 | 82.3573 | 82.3573 | 82.4263 | 82.4263
Odpad. vody nečištěné | tis. m3/rok | 6.3218 | 6.2634 | 6.2634 | 6.2342 | 6.2342 | 6.205 | 6.205 | 6.1758 | 6.1758 | 6.1466 | 6.1466 | 6.1174 | 6.1174
Odpad. vody nečištěné | % | 18.0548 | 17.9179 | 17.9179 | 17.8493 | 17.8493 | 17.7806 | 17.7806 | 17.7117 | 17.7117 | 17.6427 | 17.6427 | 17.5737 | 17.5737
Počet ČOV | ks | 0 | 0 | 0 | 0 | 0 | 0 | 0 | 0 | 0 | 0 | 0 | 0 | 0
Celková kapacita ČOV | m3/d | 0 | 0 | 0 | 0 | 0 | 0 | 0 | 0 | 0 | 0 | 0 | 0 | 0
Roční přírůstek | m3/d |  | 0 | 0 | 0 | 0 | 0 | 0 | 0 | 0 | 0 | 0 | 0 | 0
Přebytek kapacity | m3/d
Nedostatek kapacity | m3/d
Celková délka nové kanalizace | km | 0 | 0 | 0 | 0 | 0 | 0 | 0 | 0 | 0 | 0 | 0 | 0 | 0
Roční přírůstek | km |  | 0 | 0 | 0 | 0 | 0 | 0 | 0 | 0 | 0 | 0 | 0 | 0
Roční přírůstek | % |  | 0 | 0 | 0 | 0 | 0 | 0 | 0 | 0 | 0 | 0 | 0 | 0
Celková délka rek. kanalizace | km
Roční přírůstek | km |  | 0 | 0 | 0 | 0 | 0 | 0 | 0 | 0 | 0 | 0 | 0 | 0
Roční přírůstek | % |  | 0 | 0 | 0 | 0 | 0 | 0 | 0 | 0 | 0 | 0 | 0 | 0
Produkce zněčištění
BSK5 | t/rok | 15.8775 | 15.8556 | 15.8556 | 15.8446 | 15.8446 | 15.8337 | 15.8337 | 15.8227 | 15.8227 | 15.8118 | 15.8118 | 15.8009 | 15.8009
NL | t/rok | 14.5544 | 14.5343 | 14.5343 | 14.5243 | 14.5243 | 14.5142 | 14.5142 | 14.5042 | 14.5042 | 14.4941 | 14.4941 | 14.4841 | 14.4841
CHSK | t/rok | 31.755 | 31.7112 | 31.7112 | 31.6893 | 31.6893 | 31.6674 | 31.6674 | 31.6455 | 31.6455 | 31.6236 | 31.6236 | 31.6017 | 31.6017
Odstranění znečištění
BSK5 | t/rok
NL | t/rok
CHSK | t/rok
Celkové investiční náklady ročně | mil. Kč | 0 | 0 | 0 | 0 | 0 | 0 | 0 | 0 | 0 | 0 | 0 | 0 | 0
Celkové investiční náklady součtově | mil. Kč
Hmotný investiční majetek ročně | mil. Kč
Hmotný investiční majetek součtově | mil.Kč
Netiskne se

## tab. IX
Kraj : Jihomoravský |  |  |  |  | Provozní skupina : |  | 0621.002.108.01 - Vážany
Tab. IX - KANALIZACE - REKAPITULACE VSTUPNÍCH ÚDAJŮ
0621.002.059.01 - Knínice u Boskovic
(číslo a název obce)
| jedn. | 2000 | 2004 | 2005 | 2006 | 2007 | 2008 | 2009 | 2010 | 2011 | 2012 | 2013 | 2014 | 2015
Počet trvale bydl.obyvatel | os. | 780 | 778 | 778 | 777 | 777 | 776 | 776 | 775 | 775 | 774 | 774 | 773 | 773
Počet osob s ČOP | os. | 90 | 90 | 90 | 90 | 90 | 90 | 90 | 90 | 90 | 90 | 90 | 90 | 90
ODKANALIZOVÁNÍ OBCE
Rozsah odkanalizování | - | 2000: část obce; 2015: celá obec
Typ kanalizace | - | 2000: jednotná; 2015: splašková
Počet obyv.napoj.na kanal.
- trvale bydlící | os. | 577 | 577 | 577 | 577 | 577 | 577 | 577 | 577 | 577 | 577 | 577 | 577 | 577
- počet osob s ČOP | os. | 36 | 36 | 36 | 36 | 36 | 36 | 36 | 36 | 36 | 36 | 36 | 36 | 36
Počet obyv.nenapoj.na kanal.
- trvale bydlící | os. | 203 | 201 | 201 | 200 | 200 | 199 | 199 | 198 | 198 | 197 | 197 | 196 | 196
- počet osob s ČOP | os. | 54 | 54 | 54 | 54 | 54 | 54 | 54 | 54 | 54 | 54 | 54 | 54 | 54
LIKVIDACE ODPADNÍCH VOD
Počet obyv.napoj.na ČOV
- trvale bydlící | os. | 0 | 0 | 0 | 0 | 0 | 0 | 0 | 0 | 0 | 0 | 0 | 0 | 0
- počet osob s ČOP | os. | 0 | 0 | 0 | 0 | 0 | 0 | 0 | 0 | 0 | 0 | 0 | 0 | 0
Počet obyv.napoj.na septiky
- trvale bydlící | os. | 577 | 577 | 577 | 577 | 577 | 577 | 577 | 577 | 577 | 577 | 577 | 577 | 577
- počet osob s ČOP | os. | 36 | 36 | 36 | 36 | 36 | 36 | 36 | 36 | 36 | 36 | 36 | 36 | 36
Počet obyv.s odvoz OV
- trvale bydlící | os. | 203 | 201 | 201 | 200 | 200 | 199 | 199 | 198 | 198 | 197 | 197 | 196 | 196
- počet osob s ČOP | os. | 54 | 54 | 54 | 54 | 54 | 54 | 54 | 54 | 54 | 54 | 54 | 54 | 54
Průmysl,zemědelství,vybavenost | - | 2000: pouze zemědělství a vybavenost
Způsob likvidace | - | 2000: Jímky na vyvážení
Množství odp.vod | m3/d | 23.4 | 23.34 | 23.34 | 23.31 | 23.31 | 23.28 | 23.28 | 23.25 | 23.25 | 23.22 | 23.22 | 23.19 | 23.19
BSK5 | kg/d | 8.7 | 8.68 | 8.68 | 8.67 | 8.67 | 8.66 | 8.66 | 8.65 | 8.65 | 8.64 | 8.64 | 8.63 | 8.63
NL | kg/d | 7.975 | 7.9567 | 7.9567 | 7.9475 | 7.9475 | 7.9383 | 7.9383 | 7.9292 | 7.9292 | 7.92 | 7.92 | 7.9108 | 7.9108
CHSK | kg/d | 17.4 | 17.36 | 17.36 | 17.34 | 17.34 | 17.32 | 17.32 | 17.3 | 17.3 | 17.28 | 17.28 | 17.26 | 17.26
N-celk | kg/d | 1.595 | 1.5913 | 1.5913 | 1.5895 | 1.5895 | 1.5877 | 1.5877 | 1.5858 | 1.5858 | 1.584 | 1.584 | 1.5822 | 1.5822
N-NH4 | kg/d | 0.754 | 0.75227 | 0.75227 | 0.7514 | 0.7514 | 0.75053 | 0.75053 | 0.74967 | 0.74967 | 0.7488 | 0.7488 | 0.74793 | 0.74793
N-NO3 | kg/d | 0.145 | 0.14467 | 0.14467 | 0.1445 | 0.1445 | 0.14433 | 0.14433 | 0.14417 | 0.14417 | 0.144 | 0.144 | 0.14383 | 0.14383
P-celk | kg/d | 0.3625 | 0.36167 | 0.36167 | 0.36125 | 0.36125 | 0.36083 | 0.36083 | 0.36042 | 0.36042 | 0.36 | 0.36 | 0.35958 | 0.35958
Počet ČOV | ks | 0 | 0 | 0 | 0 | 0 | 0 | 0 | 0 | 0 | 0 | 0 | 0 | 0
Kapacita ČOV | m3/d | 0 | 0 | 0 | 0 | 0 | 0 | 0 | 0 | 0 | 0 | 0 | 0 | 0
Počet čerpacích stanic | ks | 0 | 0 | 0 | 0 | 0 | 0 | 0 | 0 | 0 | 0 | 0 | 0 | 0
Délka kanal.sítě | km | 3.8 | 3.8 | 3.8 | 3.8 | 3.8 | 3.8 | 3.8 | 3.8 | 3.8 | 3.8 | 3.8 | 3.8 | 3.8
Počet kanal.přípojek | ks | 245.2 | 245.2 | 245.2 | 245.2 | 245.2 | 245.2 | 245.2 | 245.2 | 245.2 | 245.2 | 245.2 | 245.2 | 245.2
Jímky a septiky | ks | 348 | 347.2 | 347.2 | 346.8 | 346.8 | 346.4 | 346.4 | 346 | 346 | 345.6 | 345.6 | 345.2 | 345.2
Mikročistírny | ks
Vysvětlivka : Počet osob s ČOP = Počet osob s časově omezeným pobytem
|  | 100 | 100 | 100 | 100 | 100 | 100 | 100 | 100 | 100 | 100 | 100 | 100 | 100

## tab. X
Kraj : Jihomoravský | [5 empty] | Provozní skupina : |  | 0621.002.108.01 - Vážany
Tab. X - KANALIZACE - BILANCE ODPADNÍCH VOD A ZNEČIŠTĚNÍ
0621.002.059.01 - Knínice u Boskovic
(číslo a název obce)
| jedn. | 2000 | 2004 | 2005 | 2006 | 2007 | 2008 | 2009 | 2010 | 2011 | 2012 | 2013 | 2014 | 2015
CELKOVÁ PRODUKCE
odpadních vod | m3/d | 95.93 | 95.77 | 95.77 | 95.69 | 95.69 | 95.61 | 95.61 | 95.53 | 95.53 | 95.45 | 95.45 | 95.37 | 95.37
BSK5 | kg/d | 43.5 | 43.44 | 43.44 | 43.41 | 43.41 | 43.38 | 43.38 | 43.35 | 43.35 | 43.32 | 43.32 | 43.29 | 43.29
NL | kg/d | 39.875 | 39.82 | 39.82 | 39.7925 | 39.7925 | 39.765 | 39.765 | 39.7375 | 39.7375 | 39.71 | 39.71 | 39.6825 | 39.6825
CHSK | kg/d | 87 | 86.88 | 86.88 | 86.82 | 86.82 | 86.76 | 86.76 | 86.7 | 86.7 | 86.64 | 86.64 | 86.58 | 86.58
Počet EO | os. | 725 | 724 | 724 | 723.5 | 723.5 | 723 | 723 | 722.5 | 722.5 | 722 | 722 | 721.5 | 721.5
odp.vod likv. na ČOV | m3/d | 0 | 0 | 0 | 0 | 0 | 0 | 0 | 0 | 0 | 0 | 0 | 0 | 0
odp.vod likv. v septicích | m3/d | 78.61 | 78.61 | 78.61 | 78.61 | 78.61 | 78.61 | 78.61 | 78.61 | 78.61 | 78.61 | 78.61 | 78.61 | 78.61
odp.vod likv. jiným způsobem | m3/d | 17.32 | 17.16 | 17.16 | 17.08 | 17.08 | 17 | 17 | 16.92 | 16.92 | 16.84 | 16.84 | 16.76 | 16.76
PŘÍSUN ODP. VOD Z JINÝCH LOKALIT
množství odpadních vod | m3/d
BSK5 | kg/d
NL | kg/d
CHSK | kg/d
ODVEDENÍ ODP. VOD NA JINÉ LOKALITY
množství odpadních vod | m3/d
BSK5 | kg/d
NL | kg/d
CHSK | kg/d
PŘÍTOK NA ČOV
množství odpadních vod | m3/d | 0 | 0 | 0 | 0 | 0 | 0 | 0 | 0 | 0 | 0 | 0 | 0 | 0
BSK5 | kg/d | 0 | 0 | 0 | 0 | 0 | 0 | 0 | 0 | 0 | 0 | 0 | 0 | 0
NL | kg/d | 0 | 0 | 0 | 0 | 0 | 0 | 0 | 0 | 0 | 0 | 0 | 0 | 0
CHSK | kg/d | 0 | 0 | 0 | 0 | 0 | 0 | 0 | 0 | 0 | 0 | 0 | 0 | 0
Počet EO | os | 0 | 0 | 0 | 0 | 0 | 0 | 0 | 0 | 0 | 0 | 0 | 0 | 0
Typ ČOV | -
Dočištění - snížení BSK5 | -
Denitrifikace | -
Odstraňování fosforu | -
množství odpadních vod | m3/d
ODSTRANĚNÉ ZNEČIŠTĚNÍ
BSK5 | kg/d | 10.6938 | 10.6969 | 10.6969 | 10.6985 | 10.6985 | 10.7 | 10.7 | 10.7016 | 10.7016 | 10.7031 | 10.7031 | 10.7047 | 10.7047
NL | kg/d | 9.8027 | 9.8055 | 9.8055 | 9.8069 | 9.8069 | 9.8084 | 9.8084 | 9.8098 | 9.8098 | 9.8112 | 9.8112 | 9.8126 | 9.8126
CHSK | kg/d | 21.3877 | 21.3939 | 21.3939 | 21.397 | 21.397 | 21.4001 | 21.4001 | 21.4032 | 21.4032 | 21.4063 | 21.4063 | 21.4094 | 21.4094
ZBYTKOVÉ ZNEČIŠTĚNÍ
BSK5 | kg/d | 32.8062 | 32.7431 | 32.7431 | 32.7115 | 32.7115 | 32.68 | 32.68 | 32.6484 | 32.6484 | 32.6169 | 32.6169 | 32.5853 | 32.5853
NL | kg/d | 30.0723 | 30.0145 | 30.0145 | 29.9856 | 29.9856 | 29.9566 | 29.9566 | 29.9277 | 29.9277 | 29.8988 | 29.8988 | 29.8699 | 29.8699
CHSK | kg/d | 65.6123 | 65.4861 | 65.4861 | 65.423 | 65.423 | 65.3599 | 65.3599 | 65.2968 | 65.2968 | 65.2337 | 65.2337 | 65.1706 | 65.1706
Produkce kalů | m3/r | 86.739 | 86.764 | 86.764 | 86.7766 | 86.7766 | 86.7892 | 86.7892 | 86.8018 | 86.8018 | 86.8144 | 86.8144 | 86.8271 | 86.8271
Způsob likvidace kalů | -
Množství kalu po odvodnění | m3/r

## tab. XII
Plán rozvoje pro kraj : Jihomoravský |  |  |  | Provozní skupina : |  | 0621.002.108.01 - Vážany
Tab. XII - TECHNICKÉ A FINANČNÍ ÚDAJE KANALIZACÍ
0621.002.059.01 - Knínice u Boskovic
(číslo a název obce)
ID | K | H l a v n í o b j e k t y |  |  |  | stávající objekty |  |  | rekonstrukce |  | nové stavby
|  | 1 čistírny odpadních vod |  |  |  | DHM | rok uved. | rok posled. | DHM | rok zaháj. | DHM | rok zaháj.
|  | název | typ ČOV |  | kap. m3/d | mil. Kč | do provozu | rekonstr. | mil.Kč | /ukončení | mil. Kč | /ukončení
2 biologický rybník
|  |  | plocha (ha) |  | kap. EO
3 kanalizační síť
|  |  |  | DN(mm) | délka(km)
K.S | 0 | Stávajicí potrubí |  | 300-600 | 3.8
K.N | 3 | Nové potrubí |  | 250 | 5.45 | [5 empty] | 21.6801 | po r.2015
4 výtlačné řady
|  |  |  | DN(mm) | délka(km)
V.N | 3 | Nové potrubí |  | 100 | 0.25 | [5 empty] | 0.54612 | po r.2015
5 čerpací stanice
|  |  |  | Qkap(l/s) | h(m)
S.N | 0 | Nová ČS |  | 3 | [6 empty] | 0.6375 | po r.2015
S.N | 0 | Nová ČS |  | 3 | [6 empty] | 0.6375 | po r.2015
6 kanalizační přípojky
|  |  |  | počet | délka(km)
P.S | 0 | Stávající |  | 245 | 2.3275
7 jímky
|  |  | typ |  | počet ks
J.S | 0 | Stávající | jímky a septiky |  | 348
|  | SOUČET |  |  |  | 0 |  |  | 0 |  | 23.5012