## tab. VI
Plán rozvoje pro kraj : Jihomoravský
Tab. VI - KANALIZACE - ZÁKLADNÍ ÚDAJE
0621.002.069.09 - Letovice
(provozní skupina)
| jednotky | 2000 | 2004 | 2005 | 2006 | 2007 | 2008 | 2009 | 2010 | 2011 | 2012 | 2013 | 2014 | 2015
Celkový počet obyvatel | os. | 5560 | 5548 | 5545 | 5542 | 5539 | 5535 | 5532 | 5529 | 5526 | 5523 | 5520 | 5517 | 5514
Odkanalizování
Počet obyv. napoj na kanalizaci | os. | 5130 | 5129 | 5128 | 5313 | 5310 | 5307 | 5304 | 5301 | 5298 | 5295 | 5292 | 5289 | 5286
Počet obyv. napoj na kanalizaci | % | 92.2662 | 92.4477 | 92.4797 | 95.8679 | 95.8657 | 95.8808 | 95.8785 | 95.8763 | 95.874 | 95.8718 | 95.8696 | 95.8673 | 95.8651
meziroční přírůstek | os |  | -1 | -1 | 185 | -3 | -3 | -3 | -3 | -3 | -3 | -3 | -3 | -3
Čištění odpadních vod
Počet obyv. napoj ČOV | os. | 5130 | 5129 | 5128 | 5313 | 5310 | 5307 | 5304 | 5301 | 5298 | 5295 | 5292 | 5289 | 5286
Počet obyv. napoj ČOV | % | 92.2662 | 92.4477 | 92.4797 | 95.8679 | 95.8657 | 95.8808 | 95.8785 | 95.8763 | 95.874 | 95.8718 | 95.8696 | 95.8673 | 95.8651
Počet obyv. se svozem na ČOV | os. | 430 | 419 | 417 | 229 | 229 | 228 | 228 | 228 | 228 | 228 | 228 | 228 | 228
Počet obyv. se svozem na ČOV | % | 7.7338 | 7.5523 | 7.5203 | 4.1321 | 4.1343 | 4.1192 | 4.1215 | 4.1237 | 4.126 | 4.1282 | 4.1304 | 4.1327 | 4.1349
Celková produkce odp. vod | mil. m3/rok | 0.27702 | 0.27665 | 0.27655 | 0.28102 | 0.28087 | 0.2807 | 0.28056 | 0.28042 | 0.28028 | 0.28013 | 0.27999 | 0.27985 | 0.27971
Odpad. vody čištěné na ČOV | mil. m3/rok | 0.26916 | 0.26899 | 0.26892 | 0.27564 | 0.2755 | 0.27536 | 0.27522 | 0.27507 | 0.27493 | 0.27479 | 0.27465 | 0.27451 | 0.27436
Odpad. vody čištěné na ČOV | % | 97.1632 | 97.232 | 97.2441 | 98.0881 | 98.0871 | 98.0964 | 98.0954 | 98.0944 | 98.0935 | 98.0925 | 98.0915 | 98.0905 | 98.0896
Meziroční přírustek | mil. m3/rok |  | -0.0001679 | -6.935e-05 | 0.0067196 | -0.00014235 | -0.00014235 | -0.00014235 | -0.00014235 | -0.00014235 | -0.00014235 | -0.00014235 | -0.00014235 | -0.00014235
Meziroční přírustek | % |  | -0.062418 | -0.025788 | 2.4378 | -0.051669 | -0.051696 | -0.051723 | -0.05175 | -0.051776 | -0.051803 | -0.05183 | -0.051857 | -0.051884
Odpad. vody čištěné v septicích | mil. m3/rok | 0 | 0 | 0 | 0 | 0 | 0 | 0 | 0 | 0 | 0 | 0 | 0 | 0
Odpad. vody čištěné v septicích | % | 0 | 0 | 0 | 0 | 0 | 0 | 0 | 0 | 0 | 0 | 0 | 0 | 0
Odpad. vody nečištěné | tis. m3/rok | 7.8585 | 7.6577 | 7.6212 | 5.3728 | 5.3728 | 5.3436 | 5.3436 | 5.3436 | 5.3436 | 5.3436 | 5.3436 | 5.3436 | 5.3436
Odpad. vody nečištěné | % | 2.8368 | 2.768 | 2.7559 | 1.9119 | 1.9129 | 1.9036 | 1.9046 | 1.9056 | 1.9065 | 1.9075 | 1.9085 | 1.9095 | 1.9104
Počet ČOV | ks | 2 | 2 | 2 | 2 | 2 | 2 | 2 | 2 | 2 | 2 | 2 | 2 | 2
Celková kapacita ČOV | m3/d | 766 | 766 | 766 | 766 | 766 | 766 | 766 | 766 | 766 | 766 | 766 | 766 | 766
Roční přírůstek | m3/d |  | 0 | 0 | 0 | 0 | 0 | 0 | 0 | 0 | 0 | 0 | 0 | 0
Přebytek kapacity | m3/d | 28.57 | 29.03 | 29.22 | 10.81 | 11.2 | 11.59 | 11.98 | 12.37 | 12.76 | 13.15 | 13.54 | 13.93 | 14.32
Nedostatek kapacity | m3/d
Celková délka nové kanalizace | km | 0 | 0 | 0 | 2.4 | 2.4 | 2.4 | 2.4 | 2.4 | 2.4 | 2.4 | 2.4 | 2.4 | 2.4
Roční přírůstek | km |  | 0 | 0 | 2.4 | 0 | 0 | 0 | 0 | 0 | 0 | 0 | 0 | 0
Roční přírůstek | % |  | 0 | 0 | 10.6667 | 0 | 0 | 0 | 0 | 0 | 0 | 0 | 0 | 0
Celková délka rek. kanalizace | km | 0 | 0 | 0 | 0 | 0 | 0 | 0 | 0 | 0 | 4.2 | 4.2 | 4.2 | 4.2
Roční přírůstek | km |  | 0 | 0 | 0 | 0 | 0 | 0 | 0 | 0 | 4.2 | 0 | 0 | 0
Roční přírůstek | % |  | 0 | 0 | 0 | 0 | 0 | 0 | 0 | 0 | 16.8675 | 0 | 0 | 0
Produkce zněčištění
BSK5 | t/rok | 124.0671 | 123.9248 | 123.881 | 125.2826 | 125.2169 | 125.1402 | 125.0746 | 125.0088 | 124.9432 | 124.8774 | 124.8118 | 124.746 | 124.6804
NL | t/rok | 113.1013 | 112.9708 | 112.9307 | 114.2155 | 114.1553 | 114.085 | 114.0248 | 113.9646 | 113.9043 | 113.8441 | 113.7839 | 113.7237 | 113.6634
CHSK | t/rok | 248.1307 | 247.8459 | 247.7584 | 250.5616 | 250.4301 | 250.2768 | 250.1455 | 250.014 | 249.8827 | 249.7512 | 249.6199 | 249.4885 | 249.357
Odstranění znečištění
BSK5 | t/rok | 0 | 0 | 0 | 0 | 0 | 0 | 0 | 0 | 0 | 0 | 0 | 0 | 0
NL | t/rok | 0 | 0 | 0 | 0 | 0 | 0 | 0 | 0 | 0 | 0 | 0 | 0 | 0
CHSK | t/rok | 0 | 0 | 0 | 0 | 0 | 0 | 0 | 0 | 0 | 0 | 0 | 0 | 0
Celkové investiční náklady ročně | mil. Kč | 0 | 6.4435 | 6.4435 | 3.5 | 3.5 | 0 | 0 | 12.8772 | 12.8772 | 0 | 0 | 0 | 0
Celkové investiční náklady součtově | mil. Kč
Hmotný investiční majetek ročně | mil. Kč
Hmotný investiční majetek součtově | mil.Kč
0621.002.069.15 - Třebětín
0621.002.069.11 - Meziříčko

## tab. VI pom
Plán rozvoje pro kraj : Jihomoravský
Tab. VI - KANALIZACE - ZÁKLADNÍ ÚDAJE
0621.002.069.09 - Letovice
(provozní skupina)
| jednotky | 2000 | 2004 | 2005 | 2006 | 2007 | 2008 | 2009 | 2010 | 2011 | 2012 | 2013 | 2014 | 2015
Celkový počet obyvatel | os. | 4736 | 4725 | 4723 | 4720 | 4717 | 4715 | 4712 | 4709 | 4707 | 4704 | 4701 | 4699 | 4696
Odkanalizování
Počet obyv. napoj na kanalizaci | os. | 4535 | 4535 | 4535 | 4720 | 4717 | 4715 | 4712 | 4709 | 4707 | 4704 | 4701 | 4699 | 4696
Počet obyv. napoj na kanalizaci | % | 95.7559 | 95.9788 | 96.0195 | 100 | 100 | 100 | 100 | 100 | 100 | 100 | 100 | 100 | 100
meziroční přírůstek | os |  | 0 | 0 | 185 | -3 | -2 | -3 | -3 | -2 | -3 | -3 | -2 | -3
Čištění odpadních vod
Počet obyv. napoj ČOV | os. | 4535 | 4535 | 4535 | 4720 | 4717 | 4715 | 4712 | 4709 | 4707 | 4704 | 4701 | 4699 | 4696
Počet obyv. napoj ČOV | % | 95.7559 | 95.9788 | 96.0195 | 100 | 100 | 100 | 100 | 100 | 100 | 100 | 100 | 100 | 100
Počet obyv. se svozem na ČOV | os. | 201 | 190 | 188 | 0 | 0 | 0 | 0 | 0 | 0 | 0 | 0 | 0 | 0
Počet obyv. se svozem na ČOV | % | 4.2441 | 4.0212 | 3.9805 | 0 | 0 | 0 | 0 | 0 | 0 | 0 | 0 | 0 | 0
Celková produkce odp. vod | mil. m3/rok | 0.24369 | 0.24337 | 0.24331 | 0.24778 | 0.24764 | 0.24754 | 0.2474 | 0.24726 | 0.24716 | 0.24702 | 0.24688 | 0.24678 | 0.24664
Odpad. vody čištěné na ČOV | mil. m3/rok | 0.2412 | 0.24108 | 0.24106 | 0.24778 | 0.24764 | 0.24754 | 0.2474 | 0.24726 | 0.24716 | 0.24702 | 0.24688 | 0.24678 | 0.24664
Odpad. vody čištěné na ČOV | % | 98.98 | 99.0611 | 99.0759 | 100 | 100 | 100 | 100 | 100 | 100 | 100 | 100 | 100 | 100
Meziroční přírustek | mil. m3/rok |  | -0.00012045 | -2.19e-05 | 0.0067196 | -0.00014235 | -9.49e-05 | -0.00014235 | -0.00014235 | -9.49e-05 | -0.00014235 | -0.00014235 | -9.49e-05 | -0.00014235
Meziroční přírustek | % |  | -0.049962 | -0.0090849 | 2.7119 | -0.057483 | -0.038337 | -0.057538 | -0.057571 | -0.038396 | -0.057627 | -0.05766 | -0.038455 | -0.057715
Odpad. vody čištěné v septicích | mil. m3/rok | 0 | 0 | 0 | 0 | 0 | 0 | 0 | 0 | 0 | 0 | 0 | 0 | 0
Odpad. vody čištěné v septicích | % | 0 | 0 | 0 | 0 | 0 | 0 | 0 | 0 | 0 | 0 | 0 | 0 | 0
Odpad. vody nečištěné | tis. m3/rok | 2.4857 | 2.2849 | 2.2484 | 0 | 0 | 0 | 0 | 0 | 0 | 0 | 0 | 0 | 0
Odpad. vody nečištěné | % | 1.02 | 0.93887 | 0.92409 | 0 | 0 | 0 | 0 | 0 | 0 | 0 | 0 | 0 | 0
Počet ČOV | ks | 2 | 2 | 2 | 2 | 2 | 2 | 2 | 2 | 2 | 2 | 2 | 2 | 2
Celková kapacita ČOV | m3/d | 766 | 766 | 766 | 766 | 766 | 766 | 766 | 766 | 766 | 766 | 766 | 766 | 766
Roční přírůstek | m3/d |  | 0 | 0 | 0 | 0 | 0 | 0 | 0 | 0 | 0 | 0 | 0 | 0
Přebytek kapacity | m3/d | 28.57 | 29.03 | 29.22 | 10.81 | 11.2 | 11.59 | 11.98 | 12.37 | 12.76 | 13.15 | 13.54 | 13.93 | 14.32
Nedostatek kapacity | m3/d
Celková délka nové kanalizace | km | 0 | 0 | 0 | 2.4 | 2.4 | 2.4 | 2.4 | 2.4 | 2.4 | 2.4 | 2.4 | 2.4 | 2.4
Roční přírůstek | km |  | 0 | 0 | 2.4 | 0 | 0 | 0 | 0 | 0 | 0 | 0 | 0 | 0
Roční přírůstek | % |  | 0 | 0 | 10.6667 | 0 | 0 | 0 | 0 | 0 | 0 | 0 | 0 | 0
Celková délka rek. kanalizace | km | 0 | 0 | 0 | 0 | 0 | 0 | 0 | 0 | 0 | 4.2 | 4.2 | 4.2 | 4.2
Roční přírůstek | km |  | 0 | 0 | 0 | 0 | 0 | 0 | 0 | 0 | 4.2 | 0 | 0 | 0
Roční přírůstek | % |  | 0 | 0 | 0 | 0 | 0 | 0 | 0 | 0 | 16.8675 | 0 | 0 | 0
Produkce zněčištění
BSK5 | t/rok | 108.8211 | 108.7006 | 108.6787 | 110.0803 | 110.0147 | 109.9708 | 109.9052 | 109.8394 | 109.7956 | 109.73 | 109.6642 | 109.6205 | 109.5547
NL | t/rok | 99.1258 | 99.0154 | 98.9953 | 100.2801 | 100.2199 | 100.1797 | 100.1195 | 100.0593 | 100.0191 | 99.9589 | 99.8987 | 99.8585 | 99.7983
CHSK | t/rok | 217.6386 | 217.3976 | 217.3538 | 220.157 | 220.0257 | 219.9381 | 219.8066 | 219.6753 | 219.5876 | 219.4563 | 219.3248 | 219.2372 | 219.1059
Odstranění znečištění
BSK5 | t/rok
NL | t/rok
CHSK | t/rok
Celkové investiční náklady ročně | mil. Kč | 0 | 6.4435 | 6.4435 | 3.5 | 3.5 | 0 | 0 | 12.8772 | 12.8772 | 0 | 0 | 0 | 0
Celkové investiční náklady součtově | mil. Kč
Hmotný investiční majetek ročně | mil. Kč
Hmotný investiční majetek součtově | mil.Kč
069_15
069_11

## tab. IX
Kraj : Jihomoravský |  |  |  |  | Provozní skupina : |  | 0621.002.069.09 - Letovice
Tab. IX - KANALIZACE - REKAPITULACE VSTUPNÍCH ÚDAJŮ
0621.002.069.09 - Letovice
(číslo a název obce)
| jedn. | 2000 | 2004 | 2005 | 2006 | 2007 | 2008 | 2009 | 2010 | 2011 | 2012 | 2013 | 2014 | 2015
Počet trvale bydl.obyvatel | os. | 4628 | 4617 | 4615 | 4612 | 4609 | 4607 | 4604 | 4601 | 4599 | 4596 | 4593 | 4591 | 4588
Počet osob s ČOP | os. | 108 | 108 | 108 | 108 | 108 | 108 | 108 | 108 | 108 | 108 | 108 | 108 | 108
ODKANALIZOVÁNÍ OBCE
Rozsah odkanalizování | - | 2000: téměř celá obec; 2015: celá obec
Typ kanalizace | - | 2000: jednotná a splašková; 2015: jednotná
Počet obyv.napoj.na kanal.
- trvale bydlící | os. | 4535 | 4535 | 4535 | 4612 | 4609 | 4607 | 4604 | 4601 | 4599 | 4596 | 4593 | 4591 | 4588
- počet osob s ČOP | os. | 0 | 0 | 0 | 108 | 108 | 108 | 108 | 108 | 108 | 108 | 108 | 108 | 108
Počet obyv.nenapoj.na kanal.
- trvale bydlící | os. | 93 | 82 | 80 | 0 | 0 | 0 | 0 | 0 | 0 | 0 | 0 | 0 | 0
- počet osob s ČOP | os. | 108 | 108 | 108 | 0 | 0 | 0 | 0 | 0 | 0 | 0 | 0 | 0 | 0
LIKVIDACE ODPADNÍCH VOD
Počet obyv.napoj.na ČOV
- trvale bydlící | os. | 4535 | 4535 | 4535 | 4612 | 4609 | 4607 | 4604 | 4601 | 4599 | 4596 | 4593 | 4591 | 4588
- počet osob s ČOP | os. | 0 | 0 | 0 | 108 | 108 | 108 | 108 | 108 | 108 | 108 | 108 | 108 | 108
Počet obyv.napoj.na septiky
- trvale bydlící | os. | 0 | 0 | 0 | 0 | 0 | 0 | 0 | 0 | 0 | 0 | 0 | 0 | 0
- počet osob s ČOP | os. | 0 | 0 | 0 | 0 | 0 | 0 | 0 | 0 | 0 | 0 | 0 | 0 | 0
Počet obyv.s odvoz OV
- trvale bydlící | os. | 93 | 82 | 80 | 0 | 0 | 0 | 0 | 0 | 0 | 0 | 0 | 0 | 0
- počet osob s ČOP | os. | 108 | 108 | 108 | 0 | 0 | 0 | 0 | 0 | 0 | 0 | 0 | 0 | 0
Průmysl,zemědelství,vybavenost | - | 2000: průmysl, vybavenost
Způsob likvidace | - | 2000: na městské ČOV, vlastní ČOV
Množství odp.vod | m3/d | 207.33 | 207 | 206.94 | 206.85 | 206.76 | 206.7 | 206.61 | 206.52 | 206.46 | 206.37 | 206.28 | 206.22 | 206.13
BSK5 | kg/d | 67.91 | 67.8 | 67.78 | 67.75 | 67.72 | 67.7 | 67.67 | 67.64 | 67.62 | 67.59 | 67.56 | 67.54 | 67.51
NL | kg/d | 60.5333 | 60.4325 | 60.4142 | 60.3867 | 60.3592 | 60.3408 | 60.3133 | 60.2858 | 60.2675 | 60.24 | 60.2125 | 60.1942 | 60.1667
CHSK | kg/d | 135.81 | 135.59 | 135.55 | 135.49 | 135.43 | 135.39 | 135.33 | 135.27 | 135.23 | 135.17 | 135.11 | 135.07 | 135.01
N-celk | kg/d | 8.6827 | 8.6625 | 8.6588 | 8.6533 | 8.6478 | 8.6442 | 8.6387 | 8.6332 | 8.6295 | 8.624 | 8.6185 | 8.6148 | 8.6093
N-NH4 | kg/d | 4.1045 | 4.095 | 4.0933 | 4.0907 | 4.0881 | 4.0863 | 4.0837 | 4.0811 | 4.0794 | 4.0768 | 4.0742 | 4.0725 | 4.0699
N-NO3 | kg/d | 0.78933 | 0.7875 | 0.78717 | 0.78667 | 0.78617 | 0.78583 | 0.78533 | 0.78483 | 0.7845 | 0.784 | 0.7835 | 0.78317 | 0.78267
P-celk | kg/d | 1.9733 | 1.9688 | 1.9679 | 1.9667 | 1.9654 | 1.9646 | 1.9633 | 1.9621 | 1.9612 | 1.96 | 1.9587 | 1.9579 | 1.9567
Počet ČOV | ks | 2 | 2 | 2 | 2 | 2 | 2 | 2 | 2 | 2 | 2 | 2 | 2 | 2
Kapacita ČOV | m3/d | 766 | 766 | 766 | 766 | 766 | 766 | 766 | 766 | 766 | 766 | 766 | 766 | 766
Počet čerpacích stanic | ks | 1 | 1 | 1 | 2 | 2 | 2 | 2 | 2 | 2 | 2 | 2 | 2 | 2
Délka kanal.sítě | km | 22.5 | 22.5 | 22.5 | 24.9 | 24.9 | 24.9 | 24.9 | 24.9 | 24.9 | 24.9 | 24.9 | 24.9 | 24.9
Počet kanal.přípojek | ks | 1814 | 1814 | 1814 | 1888 | 1888 | 1888 | 1888 | 1888 | 1888 | 1888 | 1888 | 1888 | 1888
Jímky a septiky | ks | 80.4 | 76 | 75.2 | 0 | 0 | 0 | 0 | 0 | 0 | 0 | 0 | 0 | 0
Mikročistírny | ks
Vysvětlivka : Počet osob s ČOP = Počet osob s časově omezeným pobytem
|  | 100 | 100 | 100 | 100 | 100 | 100 | 100 | 100 | 100 | 100 | 100 | 100 | 100

## tab. X
Kraj : Jihomoravský | [5 empty] | Provozní skupina : |  | 0621.002.069.09 - Letovice
Tab. X - KANALIZACE - BILANCE ODPADNÍCH VOD A ZNEČIŠTĚNÍ
0621.002.069.09 - Letovice
(číslo a název obce)
| jedn. | 2000 | 2004 | 2005 | 2006 | 2007 | 2008 | 2009 | 2010 | 2011 | 2012 | 2013 | 2014 | 2015
CELKOVÁ PRODUKCE
odpadních vod | m3/d | 667.64 | 666.76 | 666.6 | 678.85 | 678.46 | 678.2 | 677.81 | 677.42 | 677.16 | 676.77 | 676.38 | 676.12 | 675.73
BSK5 | kg/d | 298.14 | 297.81 | 297.75 | 301.59 | 301.41 | 301.29 | 301.11 | 300.93 | 300.81 | 300.63 | 300.45 | 300.33 | 300.15
NL | kg/d | 271.5775 | 271.275 | 271.22 | 274.74 | 274.575 | 274.465 | 274.3 | 274.135 | 274.025 | 273.86 | 273.695 | 273.585 | 273.42
CHSK | kg/d | 596.27 | 595.61 | 595.49 | 603.17 | 602.81 | 602.57 | 602.21 | 601.85 | 601.61 | 601.25 | 600.89 | 600.65 | 600.29
Počet EO | os. | 4969 | 4963.5 | 4962.5 | 5026.5 | 5023.5 | 5021.5 | 5018.5 | 5015.5 | 5013.5 | 5010.5 | 5007.5 | 5005.5 | 5002.5
odp.vod likv. na ČOV | m3/d | 660.83 | 660.5 | 660.44 | 678.85 | 678.46 | 678.2 | 677.81 | 677.42 | 677.16 | 676.77 | 676.38 | 676.12 | 675.73
odp.vod likv. v septicích | m3/d | 0 | 0 | 0 | 0 | 0 | 0 | 0 | 0 | 0 | 0 | 0 | 0 | 0
odp.vod likv. jiným způsobem | m3/d | 6.81 | 6.26 | 6.16 | 0 | 0 | 0 | 0 | 0 | 0 | 0 | 0 | 0 | 0
PŘÍSUN ODP. VOD Z JINÝCH LOKALIT
množství odpadních vod | m3/d | 76.6 | 76.47 | 76.34 | 76.34 | 76.34 | 76.21 | 76.21 | 76.21 | 76.08 | 76.08 | 76.08 | 75.95 | 75.95
BSK5 | kg/d | 35.2 | 35.14 | 35.08 | 35.08 | 35.08 | 35.02 | 35.02 | 35.02 | 34.96 | 34.96 | 34.96 | 34.9 | 34.9
NL | kg/d | 32.2667 | 32.2117 | 32.1567 | 32.1567 | 32.1567 | 32.1017 | 32.1017 | 32.1017 | 32.0467 | 32.0467 | 32.0467 | 31.9917 | 31.9917
CHSK | kg/d | 70.4 | 70.28 | 70.16 | 70.16 | 70.16 | 70.04 | 70.04 | 70.04 | 69.92 | 69.92 | 69.92 | 69.8 | 69.8
ODVEDENÍ ODP. VOD NA JINÉ LOKALITY
množství odpadních vod | m3/d | 0 | 0 | 0 | 0 | 0 | 0 | 0 | 0 | 0 | 0 | 0 | 0 | 0
BSK5 | kg/d | 0 | 0 | 0 | 0 | 0 | 0 | 0 | 0 | 0 | 0 | 0 | 0 | 0
NL | kg/d | 0 | 0 | 0 | 0 | 0 | 0 | 0 | 0 | 0 | 0 | 0 | 0 | 0
CHSK | kg/d | 0 | 0 | 0 | 0 | 0 | 0 | 0 | 0 | 0 | 0 | 0 | 0 | 0
PŘÍTOK NA ČOV
množství odpadních vod | m3/d | 737.43 | 736.97 | 736.78 | 755.19 | 754.8 | 754.41 | 754.02 | 753.63 | 753.24 | 752.85 | 752.46 | 752.07 | 751.68
BSK5 | kg/d | 329.86 | 329.69 | 329.61 | 336.67 | 336.49 | 336.31 | 336.13 | 335.95 | 335.77 | 335.59 | 335.41 | 335.23 | 335.05
NL | kg/d | 300.6542 | 300.4983 | 300.425 | 306.8967 | 306.7317 | 306.5667 | 306.4017 | 306.2367 | 306.0717 | 305.9067 | 305.7417 | 305.5767 | 305.4117
CHSK | kg/d | 659.71 | 659.37 | 659.21 | 673.33 | 672.97 | 672.61 | 672.25 | 671.89 | 671.53 | 671.17 | 670.81 | 670.45 | 670.09
Počet EO | os | 5498 | 5495 | 5494 | 5612 | 5609 | 5606 | 5603 | 5600 | 5597 | 5594 | 5591 | 5588 | 5585
Typ ČOV | - | 2000: mechanicko-biologická s nitrifikací a denitrifikací; 2015: mechanicko-biologická s nitrifikací a denitrifikací
Dočištění - snížení BSK5 | - | bar: 2000; 2015
Denitrifikace | - | 2000: ano; 2015: ano
Odstraňování fosforu | - | bar: 2000; 2015
množství odpadních vod | m3/d | 737.43 | 736.97 | 736.78 | 755.19 | 754.8 | 754.41 | 754.02 | 753.63 | 753.24 | 752.85 | 752.46 | 752.07 | 751.68
ODSTRANĚNÉ ZNEČIŠTĚNÍ
BSK5 | kg/d | 236.0792 | 236.0112 | 235.9988 | 241.272 | 241.128 | 241.032 | 240.888 | 240.744 | 240.648 | 240.504 | 240.36 | 240.264 | 240.12
NL | kg/d | 241.9266 | 241.8553 | 241.8423 | 247.266 | 247.1175 | 247.0185 | 246.87 | 246.7215 | 246.6225 | 246.474 | 246.3255 | 246.2265 | 246.078
CHSK | kg/d | 531.1692 | 531.0162 | 530.9884 | 542.853 | 542.529 | 542.313 | 541.989 | 541.665 | 541.449 | 541.125 | 540.801 | 540.585 | 540.261
ZBYTKOVÉ ZNEČIŠTĚNÍ
BSK5 | kg/d | 62.0608 | 61.7988 | 61.7512 | 60.318 | 60.282 | 60.258 | 60.222 | 60.186 | 60.162 | 60.126 | 60.09 | 60.066 | 60.03
NL | kg/d | 29.6509 | 29.4197 | 29.3777 | 27.474 | 27.4575 | 27.4465 | 27.43 | 27.4135 | 27.4025 | 27.386 | 27.3695 | 27.3585 | 27.342
CHSK | kg/d | 65.1008 | 64.5938 | 64.5016 | 60.317 | 60.281 | 60.257 | 60.221 | 60.185 | 60.161 | 60.125 | 60.089 | 60.065 | 60.029
Produkce kalů | m3/r | 2872.2963 | 2871.4692 | 2871.3189 | 2935.476 | 2933.724 | 2932.556 | 2930.804 | 2929.052 | 2927.884 | 2926.132 | 2924.38 | 2923.212 | 2921.46
Způsob likvidace kalů | - | 2000: strojní odvodnění kalu; 2015: strojní odvodnění kalu
Množství kalu po odvodnění | m3/r | 689.3396 | 689.141 | 689.105 | 704.5026 | 704.0821 | 703.8018 | 703.3813 | 702.9608 | 702.6805 | 702.26 | 701.8395 | 701.5592 | 701.1387

## tab. XII
Plán rozvoje pro kraj : Jihomoravský |  |  |  | Provozní skupina : |  | 0621.002.069.09 - Letovice
Tab. XII - TECHNICKÉ A FINANČNÍ ÚDAJE KANALIZACÍ
0621.002.069.09 - Letovice
(číslo a název obce)
ID | K | H l a v n í o b j e k t y |  |  |  | stávající objekty |  |  | rekonstrukce |  | nové stavby |  | 1
|  | 1 čistírny odpadních vod |  |  |  | DHM | rok uved. | rok posled. | DHM | rok zaháj. | DHM | rok zaháj.
|  | název | typ ČOV |  | kap. m3/d | mil. Kč | do provozu | rekonstr. | mil.Kč | /ukončení | mil. Kč | /ukončení
C.S | 0 | ČOV Letovice | mechanicko-biologická s nitrifikací a denitrifikací |  | 560
C.S | 0 | ČOV Tylex | mechanicko-biologická s nitrifikací a denitrifikací |  | 180
C.R | 2 | ČOV Letovice | rekonstrukce |  | 766 |  |  |  | 7 | 2006-2007 |  |  |  | 18 | 3
|  | 2 biologický rybník | [11 empty] | 11 | 3
|  |  | plocha (ha) |  | kap. EO | [8 empty] | 18 | 3
3 kanalizační síť
|  |  |  | DN(mm) | délka(km)
K.S | 0 | Stávajicí potrubí |  | 300-500 | 16.6
K.S | 0 | Stávajicí potrubí |  | 600-1200 | 5.9
K.R | 0 | Rekonstrukce potrubí |  | 300-800 | 4.2 |  |  |  | 25.7544 | 2010-2011 |  |  | r
K.N | 3 | Nové potrubí |  | 300 | 2.4 | [5 empty] | 11.88 | 2004-2005
4 výtlačné řady
|  |  |  | DN(mm) | délka(km)
V.N | 3 | Nové potrubí |  | 100 | 0.1 | [5 empty] | 0.257 | 2004-2005
5 čerpací stanice
|  |  |  | Qkap(l/s) | h(m)
S.S | 0 | ČS1
S.N | 0 | Nová ČS |  | 3 | 1.5 | [5 empty] | 0.75 | 2004-2005
6 kanalizační přípojky
|  |  |  | počet | délka(km)
P.S | 0 | Stávající |  | 1814 | 17.233
P.N | 0 | Nové |  | 74 | 0.703 | [5 empty] | 1.147 | 2004-2005
7 jímky
|  |  | typ |  | počet ks
J.S | 0 | Stávající | jímky a septiky |  | 80
|  | SOUČET |  |  |  | 0 |  |  | 32.7544 |  | 14.034