## tab. VI
Plán rozvoje pro kraj : Jihomoravský
Tab. VI - KANALIZACE - ZÁKLADNÍ ÚDAJE
0621.002.073.01 - Louka
(provozní skupina)
| jednotky | 2000 | 2004 | 2005 | 2006 | 2007 | 2008 | 2009 | 2010 | 2011 | 2012 | 2013 | 2014 | 2015
Celkový počet obyvatel | os. | 116 | 116 | 116 | 116 | 116 | 115 | 115 | 115 | 115 | 115 | 115 | 115 | 115
Odkanalizování
Počet obyv. napoj na kanalizaci | os. | 82 | 82 | 82 | 82 | 82 | 82 | 82 | 82 | 82 | 82 | 82 | 82 | 82
Počet obyv. napoj na kanalizaci | % | 70.6897 | 70.6897 | 70.6897 | 70.6897 | 70.6897 | 71.3043 | 71.3043 | 71.3043 | 71.3043 | 71.3043 | 71.3043 | 71.3043 | 71.3043
meziroční přírůstek | os |  | 0 | 0 | 0 | 0 | 0 | 0 | 0 | 0 | 0 | 0 | 0 | 0
Čištění odpadních vod
Počet obyv. napoj ČOV | os. | 0 | 0 | 0 | 0 | 0 | 0 | 0 | 0 | 0 | 0 | 0 | 0 | 0
Počet obyv. napoj ČOV | % | 0 | 0 | 0 | 0 | 0 | 0 | 0 | 0 | 0 | 0 | 0 | 0 | 0
Počet obyv. se svozem na ČOV | os. | 34 | 34 | 34 | 34 | 34 | 33 | 33 | 33 | 33 | 33 | 33 | 33 | 33
Počet obyv. se svozem na ČOV | % | 29.3103 | 29.3103 | 29.3103 | 29.3103 | 29.3103 | 28.6957 | 28.6957 | 28.6957 | 28.6957 | 28.6957 | 28.6957 | 28.6957 | 28.6957
Celková produkce odp. vod | mil. m3/rok | 0.0038982 | 0.0038982 | 0.0038982 | 0.0038982 | 0.0038982 | 0.0038727 | 0.0038727 | 0.0038727 | 0.0038727 | 0.0038727 | 0.0038727 | 0.0038727 | 0.0038727
Odpad. vody čištěné na ČOV | mil. m3/rok | 0 | 0 | 0 | 0 | 0 | 0 | 0 | 0 | 0 | 0 | 0 | 0 | 0
Odpad. vody čištěné na ČOV | % | 0 | 0 | 0 | 0 | 0 | 0 | 0 | 0 | 0 | 0 | 0 | 0 | 0
Meziroční přírustek | mil. m3/rok |  | 0 | 0 | 0 | 0 | 0 | 0 | 0 | 0 | 0 | 0 | 0 | 0
Meziroční přírustek | %
Odpad. vody čištěné v septicích | mil. m3/rok | 0.003504 | 0.003504 | 0.003504 | 0.003504 | 0.003504 | 0.003504 | 0.003504 | 0.003504 | 0.003504 | 0.003504 | 0.003504 | 0.003504 | 0.003504
Odpad. vody čištěné v septicích | % | 89.8876 | 89.8876 | 89.8876 | 89.8876 | 89.8876 | 90.4807 | 90.4807 | 90.4807 | 90.4807 | 90.4807 | 90.4807 | 90.4807 | 90.4807
Odpad. vody nečištěné | tis. m3/rok | 0.3942 | 0.3942 | 0.3942 | 0.3942 | 0.3942 | 0.36865 | 0.36865 | 0.36865 | 0.36865 | 0.36865 | 0.36865 | 0.36865 | 0.36865
Odpad. vody nečištěné | % | 10.1124 | 10.1124 | 10.1124 | 10.1124 | 10.1124 | 9.5193 | 9.5193 | 9.5193 | 9.5193 | 9.5193 | 9.5193 | 9.5193 | 9.5193
Počet ČOV | ks | 0 | 0 | 0 | 0 | 0 | 0 | 0 | 0 | 0 | 0 | 0 | 0 | 0
Celková kapacita ČOV | m3/d | 0 | 0 | 0 | 0 | 0 | 0 | 0 | 0 | 0 | 0 | 0 | 0 | 0
Roční přírůstek | m3/d |  | 0 | 0 | 0 | 0 | 0 | 0 | 0 | 0 | 0 | 0 | 0 | 0
Přebytek kapacity | m3/d | 0 | 0 | 0 | 0 | 0 | 0 | 0 | 0 | 0 | 0 | 0 | 0 | 0
Nedostatek kapacity | m3/d
Celková délka nové kanalizace | km | 0 | 0 | 0 | 0 | 0 | 0 | 0 | 0 | 0 | 0 | 0 | 0 | 0
Roční přírůstek | km |  | 0 | 0 | 0 | 0 | 0 | 0 | 0 | 0 | 0 | 0 | 0 | 0
Roční přírůstek | % |  | 0 | 0 | 0 | 0 | 0 | 0 | 0 | 0 | 0 | 0 | 0 | 0
Celková délka rek. kanalizace | km | 0 | 0 | 0 | 0 | 0 | 0 | 0 | 0 | 0 | 0 | 0 | 0 | 0
Roční přírůstek | km |  | 0 | 0 | 0 | 0 | 0 | 0 | 0 | 0 | 0 | 0 | 0 | 0
Roční přírůstek | % |  | 0 | 0 | 0 | 0 | 0 | 0 | 0 | 0 | 0 | 0 | 0 | 0
Produkce zněčištění
BSK5 | t/rok | 2.033 | 2.033 | 2.033 | 2.033 | 2.033 | 2.0221 | 2.0221 | 2.0221 | 2.0221 | 2.0221 | 2.0221 | 2.0221 | 2.0221
NL | t/rok | 1.8636 | 1.8636 | 1.8636 | 1.8636 | 1.8636 | 1.8536 | 1.8536 | 1.8536 | 1.8536 | 1.8536 | 1.8536 | 1.8536 | 1.8536
CHSK | t/rok | 4.0661 | 4.0661 | 4.0661 | 4.0661 | 4.0661 | 4.0442 | 4.0442 | 4.0442 | 4.0442 | 4.0442 | 4.0442 | 4.0442 | 4.0442
Odstranění znečištění
BSK5 | t/rok | 0 | 0 | 0 | 0 | 0 | 0 | 0 | 0 | 0 | 0 | 0 | 0 | 0
NL | t/rok | 0 | 0 | 0 | 0 | 0 | 0 | 0 | 0 | 0 | 0 | 0 | 0 | 0
CHSK | t/rok | 0 | 0 | 0 | 0 | 0 | 0 | 0 | 0 | 0 | 0 | 0 | 0 | 0
Celkové investiční náklady ročně | mil. Kč | 0 | 0 | 0 | 0 | 0 | 0 | 0 | 0 | 0 | 0 | 0 | 0 | 0
Celkové investiční náklady součtově | mil. Kč
Hmotný investiční majetek ročně | mil. Kč
Hmotný investiční majetek součtově | mil.Kč

## tab. VI pom
Plán rozvoje pro kraj : Jihomoravský
Tab. VI - KANALIZACE - ZÁKLADNÍ ÚDAJE
0621.002.073.01 - Louka
(provozní skupina)
| jednotky | 2000 | 2004 | 2005 | 2006 | 2007 | 2008 | 2009 | 2010 | 2011 | 2012 | 2013 | 2014 | 2015
Celkový počet obyvatel | os. | 116 | 116 | 116 | 116 | 116 | 115 | 115 | 115 | 115 | 115 | 115 | 115 | 115
Odkanalizování
Počet obyv. napoj na kanalizaci | os. | 82 | 82 | 82 | 82 | 82 | 82 | 82 | 82 | 82 | 82 | 82 | 82 | 82
Počet obyv. napoj na kanalizaci | % | 70.6897 | 70.6897 | 70.6897 | 70.6897 | 70.6897 | 71.3043 | 71.3043 | 71.3043 | 71.3043 | 71.3043 | 71.3043 | 71.3043 | 71.3043
meziroční přírůstek | os |  | 0 | 0 | 0 | 0 | 0 | 0 | 0 | 0 | 0 | 0 | 0 | 0
Čištění odpadních vod
Počet obyv. napoj ČOV | os. | 0 | 0 | 0 | 0 | 0 | 0 | 0 | 0 | 0 | 0 | 0 | 0 | 0
Počet obyv. napoj ČOV | % | 0 | 0 | 0 | 0 | 0 | 0 | 0 | 0 | 0 | 0 | 0 | 0 | 0
Počet obyv. se svozem na ČOV | os. | 34 | 34 | 34 | 34 | 34 | 33 | 33 | 33 | 33 | 33 | 33 | 33 | 33
Počet obyv. se svozem na ČOV | % | 29.3103 | 29.3103 | 29.3103 | 29.3103 | 29.3103 | 28.6957 | 28.6957 | 28.6957 | 28.6957 | 28.6957 | 28.6957 | 28.6957 | 28.6957
Celková produkce odp. vod | mil. m3/rok | 0.0038982 | 0.0038982 | 0.0038982 | 0.0038982 | 0.0038982 | 0.0038727 | 0.0038727 | 0.0038727 | 0.0038727 | 0.0038727 | 0.0038727 | 0.0038727 | 0.0038727
Odpad. vody čištěné na ČOV | mil. m3/rok | 0 | 0 | 0 | 0 | 0 | 0 | 0 | 0 | 0 | 0 | 0 | 0 | 0
Odpad. vody čištěné na ČOV | % | 0 | 0 | 0 | 0 | 0 | 0 | 0 | 0 | 0 | 0 | 0 | 0 | 0
Meziroční přírustek | mil. m3/rok |  | 0 | 0 | 0 | 0 | 0 | 0 | 0 | 0 | 0 | 0 | 0 | 0
Meziroční přírustek | %
Odpad. vody čištěné v septicích | mil. m3/rok | 0.003504 | 0.003504 | 0.003504 | 0.003504 | 0.003504 | 0.003504 | 0.003504 | 0.003504 | 0.003504 | 0.003504 | 0.003504 | 0.003504 | 0.003504
Odpad. vody čištěné v septicích | % | 89.8876 | 89.8876 | 89.8876 | 89.8876 | 89.8876 | 90.4807 | 90.4807 | 90.4807 | 90.4807 | 90.4807 | 90.4807 | 90.4807 | 90.4807
Odpad. vody nečištěné | tis. m3/rok | 0.3942 | 0.3942 | 0.3942 | 0.3942 | 0.3942 | 0.36865 | 0.36865 | 0.36865 | 0.36865 | 0.36865 | 0.36865 | 0.36865 | 0.36865
Odpad. vody nečištěné | % | 10.1124 | 10.1124 | 10.1124 | 10.1124 | 10.1124 | 9.5193 | 9.5193 | 9.5193 | 9.5193 | 9.5193 | 9.5193 | 9.5193 | 9.5193
Počet ČOV | ks | 0 | 0 | 0 | 0 | 0 | 0 | 0 | 0 | 0 | 0 | 0 | 0 | 0
Celková kapacita ČOV | m3/d | 0 | 0 | 0 | 0 | 0 | 0 | 0 | 0 | 0 | 0 | 0 | 0 | 0
Roční přírůstek | m3/d |  | 0 | 0 | 0 | 0 | 0 | 0 | 0 | 0 | 0 | 0 | 0 | 0
Přebytek kapacity | m3/d
Nedostatek kapacity | m3/d
Celková délka nové kanalizace | km | 0 | 0 | 0 | 0 | 0 | 0 | 0 | 0 | 0 | 0 | 0 | 0 | 0
Roční přírůstek | km |  | 0 | 0 | 0 | 0 | 0 | 0 | 0 | 0 | 0 | 0 | 0 | 0
Roční přírůstek | % |  | 0 | 0 | 0 | 0 | 0 | 0 | 0 | 0 | 0 | 0 | 0 | 0
Celková délka rek. kanalizace | km
Roční přírůstek | km |  | 0 | 0 | 0 | 0 | 0 | 0 | 0 | 0 | 0 | 0 | 0 | 0
Roční přírůstek | % |  | 0 | 0 | 0 | 0 | 0 | 0 | 0 | 0 | 0 | 0 | 0 | 0
Produkce zněčištění
BSK5 | t/rok | 2.033 | 2.033 | 2.033 | 2.033 | 2.033 | 2.0221 | 2.0221 | 2.0221 | 2.0221 | 2.0221 | 2.0221 | 2.0221 | 2.0221
NL | t/rok | 1.8636 | 1.8636 | 1.8636 | 1.8636 | 1.8636 | 1.8536 | 1.8536 | 1.8536 | 1.8536 | 1.8536 | 1.8536 | 1.8536 | 1.8536
CHSK | t/rok | 4.0661 | 4.0661 | 4.0661 | 4.0661 | 4.0661 | 4.0442 | 4.0442 | 4.0442 | 4.0442 | 4.0442 | 4.0442 | 4.0442 | 4.0442
Odstranění znečištění
BSK5 | t/rok
NL | t/rok
CHSK | t/rok
Celkové investiční náklady ročně | mil. Kč | 0 | 0 | 0 | 0 | 0 | 0 | 0 | 0 | 0 | 0 | 0 | 0 | 0
Celkové investiční náklady součtově | mil. Kč
Hmotný investiční majetek ročně | mil. Kč
Hmotný investiční majetek součtově | mil.Kč

## tab. IX
Kraj : Jihomoravský |  |  |  |  | Provozní skupina : |  | 0621.002.073.01 - Louka
Tab. IX - KANALIZACE - REKAPITULACE VSTUPNÍCH ÚDAJŮ
0621.002.073.01 - Louka
(číslo a název obce)
| jedn. | 2000 | 2004 | 2005 | 2006 | 2007 | 2008 | 2009 | 2010 | 2011 | 2012 | 2013 | 2014 | 2015
Počet trvale bydl.obyvatel | os. | 78 | 78 | 78 | 78 | 78 | 77 | 77 | 77 | 77 | 77 | 77 | 77 | 77
Počet osob s ČOP | os. | 38 | 38 | 38 | 38 | 38 | 38 | 38 | 38 | 38 | 38 | 38 | 38 | 38
ODKANALIZOVÁNÍ OBCE
Rozsah odkanalizování | - | 2000: téměř celá obec; 2015: celá obec
Typ kanalizace | - | 2000: jednotná; 2015: jednotná
Počet obyv.napoj.na kanal.
- trvale bydlící | os. | 70 | 70 | 70 | 70 | 70 | 70 | 70 | 70 | 70 | 70 | 70 | 70 | 70
- počet osob s ČOP | os. | 12 | 12 | 12 | 12 | 12 | 12 | 12 | 12 | 12 | 12 | 12 | 12 | 12
Počet obyv.nenapoj.na kanal.
- trvale bydlící | os. | 8 | 8 | 8 | 8 | 8 | 7 | 7 | 7 | 7 | 7 | 7 | 7 | 7
- počet osob s ČOP | os. | 26 | 26 | 26 | 26 | 26 | 26 | 26 | 26 | 26 | 26 | 26 | 26 | 26
LIKVIDACE ODPADNÍCH VOD
Počet obyv.napoj.na ČOV
- trvale bydlící | os. | 0 | 0 | 0 | 0 | 0 | 0 | 0 | 0 | 0 | 0 | 0 | 0 | 0
- počet osob s ČOP | os. | 0 | 0 | 0 | 0 | 0 | 0 | 0 | 0 | 0 | 0 | 0 | 0 | 0
Počet obyv.napoj.na septiky
- trvale bydlící | os. | 70 | 70 | 70 | 70 | 70 | 70 | 70 | 70 | 70 | 70 | 70 | 70 | 70
- počet osob s ČOP | os. | 12 | 12 | 12 | 12 | 12 | 12 | 12 | 12 | 12 | 12 | 12 | 12 | 12
Počet obyv.s odvoz OV
- trvale bydlící | os. | 8 | 8 | 8 | 8 | 8 | 7 | 7 | 7 | 7 | 7 | 7 | 7 | 7
- počet osob s ČOP | os. | 26 | 26 | 26 | 26 | 26 | 26 | 26 | 26 | 26 | 26 | 26 | 26 | 26
Průmysl,zemědelství,vybavenost | - | 2000: pouze vybavenost
Způsob likvidace | - | 2000: Jímky na vyvážení
Množství odp.vod | m3/d | 1.56 | 1.56 | 1.56 | 1.56 | 1.56 | 1.54 | 1.54 | 1.54 | 1.54 | 1.54 | 1.54 | 1.54 | 1.54
BSK5 | kg/d | 1.16 | 1.16 | 1.16 | 1.16 | 1.16 | 1.15 | 1.15 | 1.15 | 1.15 | 1.15 | 1.15 | 1.15 | 1.15
NL | kg/d | 1.0633 | 1.0633 | 1.0633 | 1.0633 | 1.0633 | 1.0542 | 1.0542 | 1.0542 | 1.0542 | 1.0542 | 1.0542 | 1.0542 | 1.0542
CHSK | kg/d | 2.32 | 2.32 | 2.32 | 2.32 | 2.32 | 2.3 | 2.3 | 2.3 | 2.3 | 2.3 | 2.3 | 2.3 | 2.3
N-celk | kg/d | 0.21267 | 0.21267 | 0.21267 | 0.21267 | 0.21267 | 0.21083 | 0.21083 | 0.21083 | 0.21083 | 0.21083 | 0.21083 | 0.21083 | 0.21083
N-NH4 | kg/d | 0.10053 | 0.10053 | 0.10053 | 0.10053 | 0.10053 | 0.099667 | 0.099667 | 0.099667 | 0.099667 | 0.099667 | 0.099667 | 0.099667 | 0.099667
N-NO3 | kg/d | 0.019333 | 0.019333 | 0.019333 | 0.019333 | 0.019333 | 0.019167 | 0.019167 | 0.019167 | 0.019167 | 0.019167 | 0.019167 | 0.019167 | 0.019167
P-celk | kg/d | 0.048333 | 0.048333 | 0.048333 | 0.048333 | 0.048333 | 0.047917 | 0.047917 | 0.047917 | 0.047917 | 0.047917 | 0.047917 | 0.047917 | 0.047917
Počet ČOV | ks | 0 | 0 | 0 | 0 | 0 | 0 | 0 | 0 | 0 | 0 | 0 | 0 | 0
Kapacita ČOV | m3/d | 0 | 0 | 0 | 0 | 0 | 0 | 0 | 0 | 0 | 0 | 0 | 0 | 0
Počet čerpacích stanic | ks | 0 | 0 | 0 | 0 | 0 | 0 | 0 | 0 | 0 | 0 | 0 | 0 | 0
Délka kanal.sítě | km | 0.4 | 0.4 | 0.4 | 0.4 | 0.4 | 0.4 | 0.4 | 0.4 | 0.4 | 0.4 | 0.4 | 0.4 | 0.4
Počet kanal.přípojek | ks | 32.8 | 32.8 | 32.8 | 32.8 | 32.8 | 32.8 | 32.8 | 32.8 | 32.8 | 32.8 | 32.8 | 32.8 | 32.8
Jímky a septiky | ks | 46.4 | 46.4 | 46.4 | 46.4 | 46.4 | 46 | 46 | 46 | 46 | 46 | 46 | 46 | 46
Mikročistírny | ks
Vysvětlivka : Počet osob s ČOP = Počet osob s časově omezeným pobytem
|  | 100 | 100 | 100 | 100 | 100 | 100 | 100 | 100 | 100 | 100 | 100 | 100 | 100

## tab. X
Kraj : Jihomoravský | [5 empty] | Provozní skupina : |  | 0621.002.073.01 - Louka
Tab. X - KANALIZACE - BILANCE ODPADNÍCH VOD A ZNEČIŠTĚNÍ
0621.002.073.01 - Louka
(číslo a název obce)
| jedn. | 2000 | 2004 | 2005 | 2006 | 2007 | 2008 | 2009 | 2010 | 2011 | 2012 | 2013 | 2014 | 2015
CELKOVÁ PRODUKCE
odpadních vod | m3/d | 10.68 | 10.68 | 10.68 | 10.68 | 10.68 | 10.61 | 10.61 | 10.61 | 10.61 | 10.61 | 10.61 | 10.61 | 10.61
BSK5 | kg/d | 5.57 | 5.57 | 5.57 | 5.57 | 5.57 | 5.54 | 5.54 | 5.54 | 5.54 | 5.54 | 5.54 | 5.54 | 5.54
NL | kg/d | 5.1058 | 5.1058 | 5.1058 | 5.1058 | 5.1058 | 5.0783 | 5.0783 | 5.0783 | 5.0783 | 5.0783 | 5.0783 | 5.0783 | 5.0783
CHSK | kg/d | 11.14 | 11.14 | 11.14 | 11.14 | 11.14 | 11.08 | 11.08 | 11.08 | 11.08 | 11.08 | 11.08 | 11.08 | 11.08
Počet EO | os. | 92.8333 | 92.8333 | 92.8333 | 92.8333 | 92.8333 | 92.3333 | 92.3333 | 92.3333 | 92.3333 | 92.3333 | 92.3333 | 92.3333 | 92.3333
odp.vod likv. na ČOV | m3/d | 0 | 0 | 0 | 0 | 0 | 0 | 0 | 0 | 0 | 0 | 0 | 0 | 0
odp.vod likv. v septicích | m3/d | 9.6 | 9.6 | 9.6 | 9.6 | 9.6 | 9.6 | 9.6 | 9.6 | 9.6 | 9.6 | 9.6 | 9.6 | 9.6
odp.vod likv. jiným způsobem | m3/d | 1.08 | 1.08 | 1.08 | 1.08 | 1.08 | 1.01 | 1.01 | 1.01 | 1.01 | 1.01 | 1.01 | 1.01 | 1.01
PŘÍSUN ODP. VOD Z JINÝCH LOKALIT
množství odpadních vod | m3/d
BSK5 | kg/d
NL | kg/d
CHSK | kg/d
ODVEDENÍ ODP. VOD NA JINÉ LOKALITY
množství odpadních vod | m3/d
BSK5 | kg/d
NL | kg/d
CHSK | kg/d
PŘÍTOK NA ČOV
množství odpadních vod | m3/d | 0 | 0 | 0 | 0 | 0 | 0 | 0 | 0 | 0 | 0 | 0 | 0 | 0
BSK5 | kg/d | 0 | 0 | 0 | 0 | 0 | 0 | 0 | 0 | 0 | 0 | 0 | 0 | 0
NL | kg/d | 0 | 0 | 0 | 0 | 0 | 0 | 0 | 0 | 0 | 0 | 0 | 0 | 0
CHSK | kg/d | 0 | 0 | 0 | 0 | 0 | 0 | 0 | 0 | 0 | 0 | 0 | 0 | 0
Počet EO | os | 0 | 0 | 0 | 0 | 0 | 0 | 0 | 0 | 0 | 0 | 0 | 0 | 0
Typ ČOV | -
Dočištění - snížení BSK5 | -
Denitrifikace | -
Odstraňování fosforu | -
množství odpadních vod | m3/d
ODSTRANĚNÉ ZNEČIŠTĚNÍ
BSK5 | kg/d | 1.502 | 1.502 | 1.502 | 1.502 | 1.502 | 1.5038 | 1.5038 | 1.5038 | 1.5038 | 1.5038 | 1.5038 | 1.5038 | 1.5038
NL | kg/d | 1.3769 | 1.3769 | 1.3769 | 1.3769 | 1.3769 | 1.3785 | 1.3785 | 1.3785 | 1.3785 | 1.3785 | 1.3785 | 1.3785 | 1.3785
CHSK | kg/d | 3.004 | 3.004 | 3.004 | 3.004 | 3.004 | 3.0076 | 3.0076 | 3.0076 | 3.0076 | 3.0076 | 3.0076 | 3.0076 | 3.0076
ZBYTKOVÉ ZNEČIŠTĚNÍ
BSK5 | kg/d | 4.068 | 4.068 | 4.068 | 4.068 | 4.068 | 4.0362 | 4.0362 | 4.0362 | 4.0362 | 4.0362 | 4.0362 | 4.0362 | 4.0362
NL | kg/d | 3.729 | 3.729 | 3.729 | 3.729 | 3.729 | 3.6999 | 3.6999 | 3.6999 | 3.6999 | 3.6999 | 3.6999 | 3.6999 | 3.6999
CHSK | kg/d | 8.136 | 8.136 | 8.136 | 8.136 | 8.136 | 8.0724 | 8.0724 | 8.0724 | 8.0724 | 8.0724 | 8.0724 | 8.0724 | 8.0724
Produkce kalů | m3/r | 12.1831 | 12.1831 | 12.1831 | 12.1831 | 12.1831 | 12.1974 | 12.1974 | 12.1974 | 12.1974 | 12.1974 | 12.1974 | 12.1974 | 12.1974
Způsob likvidace kalů | -
Množství kalu po odvodnění | m3/r

## tab. XII
Plán rozvoje pro kraj : Jihomoravský |  |  |  | Provozní skupina : |  | 0621.002.073.01 - Louka
Tab. XII - TECHNICKÉ A FINANČNÍ ÚDAJE KANALIZACÍ
0621.002.073.01 - Louka
(číslo a název obce)
ID | K | H l a v n í o b j e k t y |  |  |  | stávající objekty |  |  | rekonstrukce |  | nové stavby
|  | 1 čistírny odpadních vod |  |  |  | DHM | rok uved. | rok posled. | DHM | rok zaháj. | DHM | rok zaháj.
|  | název | typ ČOV |  | kap. m3/d | mil. Kč | do provozu | rekonstr. | mil.Kč | /ukončení | mil. Kč | /ukončení
C.N | 2 | ČOV Louka | mechanicko-biologická s nitrifikací a denitrifikací |  | 20 | [5 empty] | 0.90882 | po r.2015 | 19 | 1
2 biologický rybník
|  |  | plocha (ha) |  | kap. EO
3 kanalizační síť
|  |  |  | DN(mm) | délka(km)
K.S | 0 | Stávajicí potrubí |  | 300-600 | 0.4
K.N | 3 | Nové potrubí |  | 300-600 | 0.3 | [5 empty] | 1.4892 | po r.2015
4 výtlačné řady
|  |  |  | DN(mm) | délka(km)
5 čerpací stanice
|  |  |  | Qkap(l/s) | h(m)
6 kanalizační přípojky
|  |  |  | počet | délka(km)
P.S | 0 | Stávající |  | 33 | 0.3135
7 jímky
|  |  | typ |  | počet ks
J.S | 0 | Stávající | jímky a septiky |  | 46
|  | SOUČET |  |  |  | 0 |  |  | 0 |  | 2.398