## tab. VI
Plán rozvoje pro kraj : Jihomoravský
Tab. VI - KANALIZACE - ZÁKLADNÍ ÚDAJE
0621.002.081.01 - Obora
(provozní skupina)
| jednotky | 2000 | 2004 | 2005 | 2006 | 2007 | 2008 | 2009 | 2010 | 2011 | 2012 | 2013 | 2014 | 2015
Celkový počet obyvatel | os. | 305 | 304 | 304 | 304 | 304 | 303 | 303 | 303 | 303 | 303 | 302 | 302 | 302
Odkanalizování
Počet obyv. napoj na kanalizaci | os. | 0 | 0 | 0 | 0 | 0 | 0 | 0 | 0 | 0 | 0 | 0 | 0 | 0
Počet obyv. napoj na kanalizaci | % | 0 | 0 | 0 | 0 | 0 | 0 | 0 | 0 | 0 | 0 | 0 | 0 | 0
meziroční přírůstek | os |  | 0 | 0 | 0 | 0 | 0 | 0 | 0 | 0 | 0 | 0 | 0 | 0
Čištění odpadních vod
Počet obyv. napoj ČOV | os. | 0 | 0 | 0 | 0 | 0 | 0 | 0 | 0 | 0 | 0 | 0 | 0 | 0
Počet obyv. napoj ČOV | % | 0 | 0 | 0 | 0 | 0 | 0 | 0 | 0 | 0 | 0 | 0 | 0 | 0
Počet obyv. se svozem na ČOV | os. | 305 | 304 | 304 | 304 | 304 | 303 | 303 | 303 | 303 | 303 | 302 | 302 | 302
Počet obyv. se svozem na ČOV | % | 100 | 100 | 100 | 100 | 100 | 100 | 100 | 100 | 100 | 100 | 100 | 100 | 100
Celková produkce odp. vod | mil. m3/rok | 0.007519 | 0.0074934 | 0.0074934 | 0.0074934 | 0.0074934 | 0.0074679 | 0.0074679 | 0.0074679 | 0.0074679 | 0.0074679 | 0.0074424 | 0.0074424 | 0.0074424
Odpad. vody čištěné na ČOV | mil. m3/rok | 0 | 0 | 0 | 0 | 0 | 0 | 0 | 0 | 0 | 0 | 0 | 0 | 0
Odpad. vody čištěné na ČOV | % | 0 | 0 | 0 | 0 | 0 | 0 | 0 | 0 | 0 | 0 | 0 | 0 | 0
Meziroční přírustek | mil. m3/rok |  | 0 | 0 | 0 | 0 | 0 | 0 | 0 | 0 | 0 | 0 | 0 | 0
Meziroční přírustek | %
Odpad. vody čištěné v septicích | mil. m3/rok | 0 | 0 | 0 | 0 | 0 | 0 | 0 | 0 | 0 | 0 | 0 | 0 | 0
Odpad. vody čištěné v septicích | % | 0 | 0 | 0 | 0 | 0 | 0 | 0 | 0 | 0 | 0 | 0 | 0 | 0
Odpad. vody nečištěné | tis. m3/rok | 7.519 | 7.4935 | 7.4935 | 7.4935 | 7.4935 | 7.4679 | 7.4679 | 7.4679 | 7.4679 | 7.4679 | 7.4424 | 7.4424 | 7.4424
Odpad. vody nečištěné | % | 100 | 100 | 100 | 100 | 100 | 100 | 100 | 100 | 100 | 100 | 100 | 100 | 100
Počet ČOV | ks | 0 | 0 | 0 | 0 | 0 | 0 | 0 | 0 | 0 | 0 | 0 | 0 | 0
Celková kapacita ČOV | m3/d | 0 | 0 | 0 | 0 | 0 | 0 | 0 | 0 | 0 | 0 | 0 | 0 | 0
Roční přírůstek | m3/d |  | 0 | 0 | 0 | 0 | 0 | 0 | 0 | 0 | 0 | 0 | 0 | 0
Přebytek kapacity | m3/d
Nedostatek kapacity | m3/d
Celková délka nové kanalizace | km | 0 | 0 | 0 | 0 | 0 | 0 | 0 | 0 | 0 | 0 | 0 | 0 | 0
Roční přírůstek | km |  | 0 | 0 | 0 | 0 | 0 | 0 | 0 | 0 | 0 | 0 | 0 | 0
Roční přírůstek | %
Celková délka rek. kanalizace | km
Roční přírůstek | km |  | 0 | 0 | 0 | 0 | 0 | 0 | 0 | 0 | 0 | 0 | 0 | 0
Roční přírůstek | %
Produkce zněčištění
BSK5 | t/rok | 3.3124 | 3.3014 | 3.3014 | 3.3014 | 3.3014 | 3.2905 | 3.2905 | 3.2905 | 3.2905 | 3.2905 | 3.2795 | 3.2795 | 3.2795
NL | t/rok | 3.0363 | 3.0263 | 3.0263 | 3.0263 | 3.0263 | 3.0163 | 3.0163 | 3.0163 | 3.0163 | 3.0163 | 3.0062 | 3.0062 | 3.0062
CHSK | t/rok | 6.6247 | 6.6029 | 6.6029 | 6.6029 | 6.6029 | 6.5809 | 6.5809 | 6.5809 | 6.5809 | 6.5809 | 6.5591 | 6.5591 | 6.5591
Odstranění znečištění
BSK5 | t/rok
NL | t/rok
CHSK | t/rok
Celkové investiční náklady ročně | mil. Kč | 0 | 0 | 0 | 0 | 0 | 0 | 0 | 0 | 0 | 0 | 0 | 0 | 0
Celkové investiční náklady součtově | mil. Kč
Hmotný investiční majetek ročně | mil. Kč
Hmotný investiční majetek součtově | mil.Kč

## tab. VI pom
Plán rozvoje pro kraj : Jihomoravský
Tab. VI - KANALIZACE - ZÁKLADNÍ ÚDAJE
0621.002.081.01 - Obora
(provozní skupina)
| jednotky | 2000 | 2004 | 2005 | 2006 | 2007 | 2008 | 2009 | 2010 | 2011 | 2012 | 2013 | 2014 | 2015
Celkový počet obyvatel | os. | 305 | 304 | 304 | 304 | 304 | 303 | 303 | 303 | 303 | 303 | 302 | 302 | 302
Odkanalizování
Počet obyv. napoj na kanalizaci | os. | 0 | 0 | 0 | 0 | 0 | 0 | 0 | 0 | 0 | 0 | 0 | 0 | 0
Počet obyv. napoj na kanalizaci | % | 0 | 0 | 0 | 0 | 0 | 0 | 0 | 0 | 0 | 0 | 0 | 0 | 0
meziroční přírůstek | os |  | 0 | 0 | 0 | 0 | 0 | 0 | 0 | 0 | 0 | 0 | 0 | 0
Čištění odpadních vod
Počet obyv. napoj ČOV | os. | 0 | 0 | 0 | 0 | 0 | 0 | 0 | 0 | 0 | 0 | 0 | 0 | 0
Počet obyv. napoj ČOV | % | 0 | 0 | 0 | 0 | 0 | 0 | 0 | 0 | 0 | 0 | 0 | 0 | 0
Počet obyv. se svozem na ČOV | os. | 305 | 304 | 304 | 304 | 304 | 303 | 303 | 303 | 303 | 303 | 302 | 302 | 302
Počet obyv. se svozem na ČOV | % | 100 | 100 | 100 | 100 | 100 | 100 | 100 | 100 | 100 | 100 | 100 | 100 | 100
Celková produkce odp. vod | mil. m3/rok | 0.007519 | 0.0074934 | 0.0074934 | 0.0074934 | 0.0074934 | 0.0074679 | 0.0074679 | 0.0074679 | 0.0074679 | 0.0074679 | 0.0074424 | 0.0074424 | 0.0074424
Odpad. vody čištěné na ČOV | mil. m3/rok | 0 | 0 | 0 | 0 | 0 | 0 | 0 | 0 | 0 | 0 | 0 | 0 | 0
Odpad. vody čištěné na ČOV | % | 0 | 0 | 0 | 0 | 0 | 0 | 0 | 0 | 0 | 0 | 0 | 0 | 0
Meziroční přírustek | mil. m3/rok |  | 0 | 0 | 0 | 0 | 0 | 0 | 0 | 0 | 0 | 0 | 0 | 0
Meziroční přírustek | %
Odpad. vody čištěné v septicích | mil. m3/rok | 0 | 0 | 0 | 0 | 0 | 0 | 0 | 0 | 0 | 0 | 0 | 0 | 0
Odpad. vody čištěné v septicích | % | 0 | 0 | 0 | 0 | 0 | 0 | 0 | 0 | 0 | 0 | 0 | 0 | 0
Odpad. vody nečištěné | tis. m3/rok | 7.519 | 7.4935 | 7.4935 | 7.4935 | 7.4935 | 7.4679 | 7.4679 | 7.4679 | 7.4679 | 7.4679 | 7.4424 | 7.4424 | 7.4424
Odpad. vody nečištěné | % | 100 | 100 | 100 | 100 | 100 | 100 | 100 | 100 | 100 | 100 | 100 | 100 | 100
Počet ČOV | ks | 0 | 0 | 0 | 0 | 0 | 0 | 0 | 0 | 0 | 0 | 0 | 0 | 0
Celková kapacita ČOV | m3/d | 0 | 0 | 0 | 0 | 0 | 0 | 0 | 0 | 0 | 0 | 0 | 0 | 0
Roční přírůstek | m3/d |  | 0 | 0 | 0 | 0 | 0 | 0 | 0 | 0 | 0 | 0 | 0 | 0
Přebytek kapacity | m3/d
Nedostatek kapacity | m3/d
Celková délka nové kanalizace | km | 0 | 0 | 0 | 0 | 0 | 0 | 0 | 0 | 0 | 0 | 0 | 0 | 0
Roční přírůstek | km |  | 0 | 0 | 0 | 0 | 0 | 0 | 0 | 0 | 0 | 0 | 0 | 0
Roční přírůstek | %
Celková délka rek. kanalizace | km
Roční přírůstek | km |  | 0 | 0 | 0 | 0 | 0 | 0 | 0 | 0 | 0 | 0 | 0 | 0
Roční přírůstek | %
Produkce zněčištění
BSK5 | t/rok | 3.3124 | 3.3014 | 3.3014 | 3.3014 | 3.3014 | 3.2905 | 3.2905 | 3.2905 | 3.2905 | 3.2905 | 3.2795 | 3.2795 | 3.2795
NL | t/rok | 3.0363 | 3.0263 | 3.0263 | 3.0263 | 3.0263 | 3.0163 | 3.0163 | 3.0163 | 3.0163 | 3.0163 | 3.0062 | 3.0062 | 3.0062
CHSK | t/rok | 6.6247 | 6.6029 | 6.6029 | 6.6029 | 6.6029 | 6.5809 | 6.5809 | 6.5809 | 6.5809 | 6.5809 | 6.5591 | 6.5591 | 6.5591
Odstranění znečištění
BSK5 | t/rok
NL | t/rok
CHSK | t/rok
Celkové investiční náklady ročně | mil. Kč | 0 | 0 | 0 | 0 | 0 | 0 | 0 | 0 | 0 | 0 | 0 | 0 | 0
Celkové investiční náklady součtově | mil. Kč
Hmotný investiční majetek ročně | mil. Kč
Hmotný investiční majetek součtově | mil.Kč
Netiskne se

## tab. IX
Kraj : Jihomoravský |  |  |  |  | Provozní skupina : |  | 0621.001.010.01 - Doubravice nad Svitavou
Tab. IX - KANALIZACE - REKAPITULACE VSTUPNÍCH ÚDAJŮ
0621.002.081.01 - Obora
(číslo a název obce)
| jedn. | 2000 | 2004 | 2005 | 2006 | 2007 | 2008 | 2009 | 2010 | 2011 | 2012 | 2013 | 2014 | 2015
Počet trvale bydl.obyvatel | os. | 290 | 289 | 289 | 289 | 289 | 288 | 288 | 288 | 288 | 288 | 287 | 287 | 287
Počet osob s ČOP | os. | 15 | 15 | 15 | 15 | 15 | 15 | 15 | 15 | 15 | 15 | 15 | 15 | 15
ODKANALIZOVÁNÍ OBCE
Rozsah odkanalizování | - | 2015: celá obec
Typ kanalizace | - | 2000: není kanalizace pro splaškové odpadní vody; 2015: splašková
Počet obyv.napoj.na kanal.
- trvale bydlící | os. | 0 | 0 | 0 | 0 | 0 | 0 | 0 | 0 | 0 | 0 | 0 | 0 | 0
- počet osob s ČOP | os. | 0 | 0 | 0 | 0 | 0 | 0 | 0 | 0 | 0 | 0 | 0 | 0 | 0
Počet obyv.nenapoj.na kanal.
- trvale bydlící | os. | 290 | 289 | 289 | 289 | 289 | 288 | 288 | 288 | 288 | 288 | 287 | 287 | 287
- počet osob s ČOP | os. | 15 | 15 | 15 | 15 | 15 | 15 | 15 | 15 | 15 | 15 | 15 | 15 | 15
LIKVIDACE ODPADNÍCH VOD
Počet obyv.napoj.na ČOV
- trvale bydlící | os. | 0 | 0 | 0 | 0 | 0 | 0 | 0 | 0 | 0 | 0 | 0 | 0 | 0
- počet osob s ČOP | os. | 0 | 0 | 0 | 0 | 0 | 0 | 0 | 0 | 0 | 0 | 0 | 0 | 0
Počet obyv.napoj.na septiky
- trvale bydlící | os. | 0 | 0 | 0 | 0 | 0 | 0 | 0 | 0 | 0 | 0 | 0 | 0 | 0
- počet osob s ČOP | os. | 0 | 0 | 0 | 0 | 0 | 0 | 0 | 0 | 0 | 0 | 0 | 0 | 0
Počet obyv.s odvoz OV
- trvale bydlící | os. | 290 | 289 | 289 | 289 | 289 | 288 | 288 | 288 | 288 | 288 | 287 | 287 | 287
- počet osob s ČOP | os. | 15 | 15 | 15 | 15 | 15 | 15 | 15 | 15 | 15 | 15 | 15 | 15 | 15
Průmysl,zemědelství,vybavenost | - | 2000: pouze vybavenost
Způsob likvidace | - | 2000: Jímky na vyvážení
Množství odp.vod | m3/d | 5.8 | 5.78 | 5.78 | 5.78 | 5.78 | 5.76 | 5.76 | 5.76 | 5.76 | 5.76 | 5.74 | 5.74 | 5.74
BSK5 | kg/d | 3.05 | 3.04 | 3.04 | 3.04 | 3.04 | 3.03 | 3.03 | 3.03 | 3.03 | 3.03 | 3.02 | 3.02 | 3.02
NL | kg/d | 2.7958 | 2.7867 | 2.7867 | 2.7867 | 2.7867 | 2.7775 | 2.7775 | 2.7775 | 2.7775 | 2.7775 | 2.7683 | 2.7683 | 2.7683
CHSK | kg/d | 6.1 | 6.08 | 6.08 | 6.08 | 6.08 | 6.06 | 6.06 | 6.06 | 6.06 | 6.06 | 6.04 | 6.04 | 6.04
N-celk | kg/d | 0.55917 | 0.55733 | 0.55733 | 0.55733 | 0.55733 | 0.5555 | 0.5555 | 0.5555 | 0.5555 | 0.5555 | 0.55367 | 0.55367 | 0.55367
N-NH4 | kg/d | 0.26433 | 0.26347 | 0.26347 | 0.26347 | 0.26347 | 0.2626 | 0.2626 | 0.2626 | 0.2626 | 0.2626 | 0.26173 | 0.26173 | 0.26173
N-NO3 | kg/d | 0.050833 | 0.050667 | 0.050667 | 0.050667 | 0.050667 | 0.0505 | 0.0505 | 0.0505 | 0.0505 | 0.0505 | 0.050333 | 0.050333 | 0.050333
P-celk | kg/d | 0.12708 | 0.12667 | 0.12667 | 0.12667 | 0.12667 | 0.12625 | 0.12625 | 0.12625 | 0.12625 | 0.12625 | 0.12583 | 0.12583 | 0.12583
Počet ČOV | ks | 0 | 0 | 0 | 0 | 0 | 0 | 0 | 0 | 0 | 0 | 0 | 0 | 0
Kapacita ČOV | m3/d | 0 | 0 | 0 | 0 | 0 | 0 | 0 | 0 | 0 | 0 | 0 | 0 | 0
Počet čerpacích stanic | ks | 0 | 0 | 0 | 0 | 0 | 0 | 0 | 0 | 0 | 0 | 0 | 0 | 0
Délka kanal.sítě | km | 0 | 0 | 0 | 0 | 0 | 0 | 0 | 0 | 0 | 0 | 0 | 0 | 0
Počet kanal.přípojek | ks | 0 | 0 | 0 | 0 | 0 | 0 | 0 | 0 | 0 | 0 | 0 | 0 | 0
Jímky a septiky | ks | 122 | 121.6 | 121.6 | 121.6 | 121.6 | 121.2 | 121.2 | 121.2 | 121.2 | 121.2 | 120.8 | 120.8 | 120.8
Mikročistírny | ks
Vysvětlivka : Počet osob s ČOP = Počet osob s časově omezeným pobytem
|  | 100 | 100 | 100 | 100 | 100 | 100 | 100 | 100 | 100 | 100 | 100 | 100 | 100

## tab. X
Kraj : Jihomoravský | [5 empty] | Provozní skupina : |  | 0621.001.010.01 - Doubravice nad Svitavou
Tab. X - KANALIZACE - BILANCE ODPADNÍCH VOD A ZNEČIŠTĚNÍ
0621.002.081.01 - Obora
(číslo a název obce)
| jedn. | 2000 | 2004 | 2005 | 2006 | 2007 | 2008 | 2009 | 2010 | 2011 | 2012 | 2013 | 2014 | 2015
CELKOVÁ PRODUKCE
odpadních vod | m3/d | 20.6 | 20.53 | 20.53 | 20.53 | 20.53 | 20.46 | 20.46 | 20.46 | 20.46 | 20.46 | 20.39 | 20.39 | 20.39
BSK5 | kg/d | 9.075 | 9.045 | 9.045 | 9.045 | 9.045 | 9.015 | 9.015 | 9.015 | 9.015 | 9.015 | 8.985 | 8.985 | 8.985
NL | kg/d | 8.3187 | 8.2912 | 8.2912 | 8.2912 | 8.2912 | 8.2637 | 8.2637 | 8.2637 | 8.2637 | 8.2637 | 8.2363 | 8.2363 | 8.2363
CHSK | kg/d | 18.15 | 18.09 | 18.09 | 18.09 | 18.09 | 18.03 | 18.03 | 18.03 | 18.03 | 18.03 | 17.97 | 17.97 | 17.97
Počet EO | os. | 151.25 | 150.75 | 150.75 | 150.75 | 150.75 | 150.25 | 150.25 | 150.25 | 150.25 | 150.25 | 149.75 | 149.75 | 149.75
odp.vod likv. na ČOV | m3/d | 0 | 0 | 0 | 0 | 0 | 0 | 0 | 0 | 0 | 0 | 0 | 0 | 0
odp.vod likv. v septicích | m3/d | 0 | 0 | 0 | 0 | 0 | 0 | 0 | 0 | 0 | 0 | 0 | 0 | 0
odp.vod likv. jiným způsobem | m3/d | 20.6 | 20.53 | 20.53 | 20.53 | 20.53 | 20.46 | 20.46 | 20.46 | 20.46 | 20.46 | 20.39 | 20.39 | 20.39
PŘÍSUN ODP. VOD Z JINÝCH LOKALIT
množství odpadních vod | m3/d
BSK5 | kg/d
NL | kg/d
CHSK | kg/d
ODVEDENÍ ODP. VOD NA JINÉ LOKALITY
množství odpadních vod | m3/d
BSK5 | kg/d
NL | kg/d
CHSK | kg/d
PŘÍTOK NA ČOV
množství odpadních vod | m3/d | 0 | 0 | 0 | 0 | 0 | 0 | 0 | 0 | 0 | 0 | 0 | 0 | 0
BSK5 | kg/d | 0 | 0 | 0 | 0 | 0 | 0 | 0 | 0 | 0 | 0 | 0 | 0 | 0
NL | kg/d | 0 | 0 | 0 | 0 | 0 | 0 | 0 | 0 | 0 | 0 | 0 | 0 | 0
CHSK | kg/d | 0 | 0 | 0 | 0 | 0 | 0 | 0 | 0 | 0 | 0 | 0 | 0 | 0
Počet EO | os | 0 | 0 | 0 | 0 | 0 | 0 | 0 | 0 | 0 | 0 | 0 | 0 | 0
Typ ČOV | -
Dočištění - snížení BSK5 | -
Denitrifikace | -
Odstraňování fosforu | -
množství odpadních vod | m3/d
ODSTRANĚNÉ ZNEČIŠTĚNÍ
BSK5 | kg/d | 0 | 0 | 0 | 0 | 0 | 0 | 0 | 0 | 0 | 0 | 0 | 0 | 0
NL | kg/d | 0 | 0 | 0 | 0 | 0 | 0 | 0 | 0 | 0 | 0 | 0 | 0 | 0
CHSK | kg/d | 0 | 0 | 0 | 0 | 0 | 0 | 0 | 0 | 0 | 0 | 0 | 0 | 0
ZBYTKOVÉ ZNEČIŠTĚNÍ
BSK5 | kg/d | 9.075 | 9.045 | 9.045 | 9.045 | 9.045 | 9.015 | 9.015 | 9.015 | 9.015 | 9.015 | 8.985 | 8.985 | 8.985
NL | kg/d | 8.3187 | 8.2912 | 8.2912 | 8.2912 | 8.2912 | 8.2637 | 8.2637 | 8.2637 | 8.2637 | 8.2637 | 8.2363 | 8.2363 | 8.2363
CHSK | kg/d | 18.15 | 18.09 | 18.09 | 18.09 | 18.09 | 18.03 | 18.03 | 18.03 | 18.03 | 18.03 | 17.97 | 17.97 | 17.97
Produkce kalů | m3/r | 0 | 0 | 0 | 0 | 0 | 0 | 0 | 0 | 0 | 0 | 0 | 0 | 0
Způsob likvidace kalů | -
Množství kalu po odvodnění | m3/r

## tab. XII
Plán rozvoje pro kraj : Jihomoravský |  |  |  | Provozní skupina : |  | 0621.001.010.01 - Doubravice nad Svitavou
Tab. XII - TECHNICKÉ A FINANČNÍ ÚDAJE KANALIZACÍ
0621.002.081.01 - Obora
(číslo a název obce)
ID | K | H l a v n í o b j e k t y |  |  |  | stávající objekty |  |  | rekonstrukce |  | nové stavby
|  | 1 čistírny odpadních vod |  |  |  | DHM | rok uved. | rok posled. | DHM | rok zaháj. | DHM | rok zaháj.
|  | název | typ ČOV |  | kap. m3/d | mil. Kč | do provozu | rekonstr. | mil.Kč | /ukončení | mil. Kč | /ukončení
2 biologický rybník
|  |  | plocha (ha) |  | kap. EO
3 kanalizační síť
|  |  |  | DN(mm) | délka(km)
K.N | 3 | Nové potrubí |  | 250 | 4.3 | [5 empty] | 17.1054 | po r.2015
4 výtlačné řady
|  |  |  | DN(mm) | délka(km)
5 čerpací stanice
|  |  |  | Qkap(l/s) | h(m)
6 kanalizační přípojky
|  |  |  | počet | délka(km)
P.S | 0 | Stávající |  | 0 | 0
P.N | 0 | Nové |  | 122 | 1.159 | [5 empty] | 1.891 | po r.2015
7 jímky
|  |  | typ |  | počet ks
J.S | 0 | Stávající | jímky a septiky |  | 122
|  | SOUČET |  |  |  | 0 |  |  | 0 |  | 18.9964