## tab. VI
Plán rozvoje pro kraj : Jihomoravský
Tab. VI - KANALIZACE - ZÁKLADNÍ ÚDAJE
0621.002.082.01 - Okrouhlá
(provozní skupina)
| jednotky | 2000 | 2004 | 2005 | 2006 | 2007 | 2008 | 2009 | 2010 | 2011 | 2012 | 2013 | 2014 | 2015
Celkový počet obyvatel | os. | 549 | 548 | 547 | 547 | 547 | 546 | 546 | 546 | 545 | 545 | 545 | 544 | 544
Odkanalizování
Počet obyv. napoj na kanalizaci | os. | 539 | 538 | 537 | 537 | 537 | 536 | 536 | 536 | 535 | 535 | 535 | 534 | 534
Počet obyv. napoj na kanalizaci | % | 98.1785 | 98.1752 | 98.1718 | 98.1718 | 98.1718 | 98.1685 | 98.1685 | 98.1685 | 98.1651 | 98.1651 | 98.1651 | 98.1618 | 98.1618
meziroční přírůstek | os |  | -1 | -1 | 0 | 0 | -1 | 0 | 0 | -1 | 0 | 0 | -1 | 0
Čištění odpadních vod
Počet obyv. napoj ČOV | os. | 539 | 538 | 537 | 537 | 537 | 536 | 536 | 536 | 535 | 535 | 535 | 534 | 534
Počet obyv. napoj ČOV | % | 98.1785 | 98.1752 | 98.1718 | 98.1718 | 98.1718 | 98.1685 | 98.1685 | 98.1685 | 98.1651 | 98.1651 | 98.1651 | 98.1618 | 98.1618
Počet obyv. se svozem na ČOV | os. | 10 | 10 | 10 | 10 | 10 | 10 | 10 | 10 | 10 | 10 | 10 | 10 | 10
Počet obyv. se svozem na ČOV | % | 1.8215 | 1.8248 | 1.8282 | 1.8282 | 1.8282 | 1.8315 | 1.8315 | 1.8315 | 1.8349 | 1.8349 | 1.8349 | 1.8382 | 1.8382
Celková produkce odp. vod | mil. m3/rok | 0.025539 | 0.025492 | 0.025444 | 0.025444 | 0.025444 | 0.025397 | 0.025397 | 0.025397 | 0.025349 | 0.025349 | 0.025349 | 0.025302 | 0.025302
Odpad. vody čištěné na ČOV | mil. m3/rok | 0.025466 | 0.025419 | 0.025371 | 0.025371 | 0.025371 | 0.025324 | 0.025324 | 0.025324 | 0.025276 | 0.025276 | 0.025276 | 0.025229 | 0.025229
Odpad. vody čištěné na ČOV | % | 99.7142 | 99.7136 | 99.7131 | 99.7131 | 99.7131 | 99.7126 | 99.7126 | 99.7126 | 99.712 | 99.712 | 99.712 | 99.7115 | 99.7115
Meziroční přírustek | mil. m3/rok |  | -4.745e-05 | -4.745e-05 | 0 | 0 | -4.745e-05 | 0 | 0 | -4.745e-05 | 0 | 0 | -4.745e-05 | 0
Meziroční přírustek | % |  | -0.18667 | -0.18702 | 0 | 0 | -0.18737 | 0 | 0 | -0.18773 | 0 | 0 | -0.18808 | 0
Odpad. vody čištěné v septicích | mil. m3/rok | 0 | 0 | 0 | 0 | 0 | 0 | 0 | 0 | 0 | 0 | 0 | 0 | 0
Odpad. vody čištěné v septicích | % | 0 | 0 | 0 | 0 | 0 | 0 | 0 | 0 | 0 | 0 | 0 | 0 | 0
Odpad. vody nečištěné | tis. m3/rok | 0.073 | 0.073 | 0.073 | 0.073 | 0.073 | 0.073 | 0.073 | 0.073 | 0.073 | 0.073 | 0.073 | 0.073 | 0.073
Odpad. vody nečištěné | % | 0.28584 | 0.28637 | 0.2869 | 0.2869 | 0.2869 | 0.28744 | 0.28744 | 0.28744 | 0.28798 | 0.28798 | 0.28798 | 0.28852 | 0.28852
Počet ČOV | ks | 0 | 0 | 0 | 0 | 0 | 0 | 0 | 0 | 0 | 0 | 0 | 0 | 0
Celková kapacita ČOV | m3/d | 0 | 0 | 0 | 0 | 0 | 0 | 0 | 0 | 0 | 0 | 0 | 0 | 0
Roční přírůstek | m3/d |  | 0 | 0 | 0 | 0 | 0 | 0 | 0 | 0 | 0 | 0 | 0 | 0
Přebytek kapacity | m3/d
Nedostatek kapacity | m3/d
Celková délka nové kanalizace | km | 0 | 0 | 0 | 0 | 0 | 0 | 0 | 0 | 0 | 0 | 0 | 0 | 0
Roční přírůstek | km |  | 0 | 0 | 0 | 0 | 0 | 0 | 0 | 0 | 0 | 0 | 0 | 0
Roční přírůstek | % |  | 0 | 0 | 0 | 0 | 0 | 0 | 0 | 0 | 0 | 0 | 0 | 0
Celková délka rek. kanalizace | km | 0 | 0 | 0 | 0 | 0 | 0 | 0 | 3.3 | 3.3 | 3.3 | 3.3 | 3.3 | 3.3
Roční přírůstek | km |  | 0 | 0 | 0 | 0 | 0 | 0 | 3.3 | 0 | 0 | 0 | 0 | 0
Roční přírůstek | % |  | 0 | 0 | 0 | 0 | 0 | 0 | 100 | 0 | 0 | 0 | 0 | 0
Produkce zněčištění
BSK5 | t/rok | 11.8224 | 11.8004 | 11.7785 | 11.7785 | 11.7785 | 11.7567 | 11.7567 | 11.7567 | 11.7348 | 11.7348 | 11.7348 | 11.7128 | 11.7128
NL | t/rok | 10.8372 | 10.8171 | 10.797 | 10.797 | 10.797 | 10.7769 | 10.7769 | 10.7769 | 10.7569 | 10.7569 | 10.7569 | 10.7368 | 10.7368
CHSK | t/rok | 23.6447 | 23.6009 | 23.5571 | 23.5571 | 23.5571 | 23.5133 | 23.5133 | 23.5133 | 23.4695 | 23.4695 | 23.4695 | 23.4257 | 23.4257
Odstranění znečištění
BSK5 | t/rok
NL | t/rok
CHSK | t/rok
Celkové investiční náklady ročně | mil. Kč | 0 | 0 | 0 | 0 | 0 | 7.2895 | 7.2895 | 0 | 0 | 0 | 0 | 0 | 0.38539
Celkové investiční náklady součtově | mil. Kč
Hmotný investiční majetek ročně | mil. Kč
Hmotný investiční majetek součtově | mil.Kč

## tab. VI pom
Plán rozvoje pro kraj : Jihomoravský
Tab. VI - KANALIZACE - ZÁKLADNÍ ÚDAJE
0621.002.082.01 - Okrouhlá
(provozní skupina)
| jednotky | 2000 | 2004 | 2005 | 2006 | 2007 | 2008 | 2009 | 2010 | 2011 | 2012 | 2013 | 2014 | 2015
Celkový počet obyvatel | os. | 549 | 548 | 547 | 547 | 547 | 546 | 546 | 546 | 545 | 545 | 545 | 544 | 544
Odkanalizování
Počet obyv. napoj na kanalizaci | os. | 539 | 538 | 537 | 537 | 537 | 536 | 536 | 536 | 535 | 535 | 535 | 534 | 534
Počet obyv. napoj na kanalizaci | % | 98.1785 | 98.1752 | 98.1718 | 98.1718 | 98.1718 | 98.1685 | 98.1685 | 98.1685 | 98.1651 | 98.1651 | 98.1651 | 98.1618 | 98.1618
meziroční přírůstek | os |  | -1 | -1 | 0 | 0 | -1 | 0 | 0 | -1 | 0 | 0 | -1 | 0
Čištění odpadních vod
Počet obyv. napoj ČOV | os. | 539 | 538 | 537 | 537 | 537 | 536 | 536 | 536 | 535 | 535 | 535 | 534 | 534
Počet obyv. napoj ČOV | % | 98.1785 | 98.1752 | 98.1718 | 98.1718 | 98.1718 | 98.1685 | 98.1685 | 98.1685 | 98.1651 | 98.1651 | 98.1651 | 98.1618 | 98.1618
Počet obyv. se svozem na ČOV | os. | 10 | 10 | 10 | 10 | 10 | 10 | 10 | 10 | 10 | 10 | 10 | 10 | 10
Počet obyv. se svozem na ČOV | % | 1.8215 | 1.8248 | 1.8282 | 1.8282 | 1.8282 | 1.8315 | 1.8315 | 1.8315 | 1.8349 | 1.8349 | 1.8349 | 1.8382 | 1.8382
Celková produkce odp. vod | mil. m3/rok | 0.025539 | 0.025492 | 0.025444 | 0.025444 | 0.025444 | 0.025397 | 0.025397 | 0.025397 | 0.025349 | 0.025349 | 0.025349 | 0.025302 | 0.025302
Odpad. vody čištěné na ČOV | mil. m3/rok | 0.025466 | 0.025419 | 0.025371 | 0.025371 | 0.025371 | 0.025324 | 0.025324 | 0.025324 | 0.025276 | 0.025276 | 0.025276 | 0.025229 | 0.025229
Odpad. vody čištěné na ČOV | % | 99.7142 | 99.7136 | 99.7131 | 99.7131 | 99.7131 | 99.7126 | 99.7126 | 99.7126 | 99.712 | 99.712 | 99.712 | 99.7115 | 99.7115
Meziroční přírustek | mil. m3/rok |  | -4.745e-05 | -4.745e-05 | 0 | 0 | -4.745e-05 | 0 | 0 | -4.745e-05 | 0 | 0 | -4.745e-05 | 0
Meziroční přírustek | % |  | -0.18667 | -0.18702 | 0 | 0 | -0.18737 | 0 | 0 | -0.18773 | 0 | 0 | -0.18808 | 0
Odpad. vody čištěné v septicích | mil. m3/rok | 0 | 0 | 0 | 0 | 0 | 0 | 0 | 0 | 0 | 0 | 0 | 0 | 0
Odpad. vody čištěné v septicích | % | 0 | 0 | 0 | 0 | 0 | 0 | 0 | 0 | 0 | 0 | 0 | 0 | 0
Odpad. vody nečištěné | tis. m3/rok | 0.073 | 0.073 | 0.073 | 0.073 | 0.073 | 0.073 | 0.073 | 0.073 | 0.073 | 0.073 | 0.073 | 0.073 | 0.073
Odpad. vody nečištěné | % | 0.28584 | 0.28637 | 0.2869 | 0.2869 | 0.2869 | 0.28744 | 0.28744 | 0.28744 | 0.28798 | 0.28798 | 0.28798 | 0.28852 | 0.28852
Počet ČOV | ks | 0 | 0 | 0 | 0 | 0 | 0 | 0 | 0 | 0 | 0 | 0 | 0 | 0
Celková kapacita ČOV | m3/d | 0 | 0 | 0 | 0 | 0 | 0 | 0 | 0 | 0 | 0 | 0 | 0 | 0
Roční přírůstek | m3/d |  | 0 | 0 | 0 | 0 | 0 | 0 | 0 | 0 | 0 | 0 | 0 | 0
Přebytek kapacity | m3/d
Nedostatek kapacity | m3/d
Celková délka nové kanalizace | km | 0 | 0 | 0 | 0 | 0 | 0 | 0 | 0 | 0 | 0 | 0 | 0 | 0
Roční přírůstek | km |  | 0 | 0 | 0 | 0 | 0 | 0 | 0 | 0 | 0 | 0 | 0 | 0
Roční přírůstek | % |  | 0 | 0 | 0 | 0 | 0 | 0 | 0 | 0 | 0 | 0 | 0 | 0
Celková délka rek. kanalizace | km | 0 | 0 | 0 | 0 | 0 | 0 | 0 | 3.3 | 3.3 | 3.3 | 3.3 | 3.3 | 3.3
Roční přírůstek | km |  | 0 | 0 | 0 | 0 | 0 | 0 | 3.3 | 0 | 0 | 0 | 0 | 0
Roční přírůstek | % |  | 0 | 0 | 0 | 0 | 0 | 0 | 100 | 0 | 0 | 0 | 0 | 0
Produkce zněčištění
BSK5 | t/rok | 11.8224 | 11.8004 | 11.7785 | 11.7785 | 11.7785 | 11.7567 | 11.7567 | 11.7567 | 11.7348 | 11.7348 | 11.7348 | 11.7128 | 11.7128
NL | t/rok | 10.8372 | 10.8171 | 10.797 | 10.797 | 10.797 | 10.7769 | 10.7769 | 10.7769 | 10.7569 | 10.7569 | 10.7569 | 10.7368 | 10.7368
CHSK | t/rok | 23.6447 | 23.6009 | 23.5571 | 23.5571 | 23.5571 | 23.5133 | 23.5133 | 23.5133 | 23.4695 | 23.4695 | 23.4695 | 23.4257 | 23.4257
Odstranění znečištění
BSK5 | t/rok
NL | t/rok
CHSK | t/rok
Celkové investiční náklady ročně | mil. Kč | 0 | 0 | 0 | 0 | 0 | 7.2895 | 7.2895 | 0 | 0 | 0 | 0 | 0 | 0.38539
Celkové investiční náklady součtově | mil. Kč
Hmotný investiční majetek ročně | mil. Kč
Hmotný investiční majetek součtově | mil.Kč
Netiskne se

## tab. IX
Kraj : Jihomoravský |  |  |  |  | Provozní skupina : |  | 0621.002.047.03 - Hrádkov
Tab. IX - KANALIZACE - REKAPITULACE VSTUPNÍCH ÚDAJŮ
0621.002.082.01 - Okrouhlá
(číslo a název obce)
| jedn. | 2000 | 2004 | 2005 | 2006 | 2007 | 2008 | 2009 | 2010 | 2011 | 2012 | 2013 | 2014 | 2015
Počet trvale bydl.obyvatel | os. | 529 | 528 | 527 | 527 | 527 | 526 | 526 | 526 | 525 | 525 | 525 | 524 | 524
Počet osob s ČOP | os. | 20 | 20 | 20 | 20 | 20 | 20 | 20 | 20 | 20 | 20 | 20 | 20 | 20
ODKANALIZOVÁNÍ OBCE
Rozsah odkanalizování | - | 2000: celá obec; 2015: celá obec
Typ kanalizace | - | 2000: splašková; 2015: splašková
Počet obyv.napoj.na kanal.
- trvale bydlící | os. | 529 | 528 | 527 | 527 | 527 | 526 | 526 | 526 | 525 | 525 | 525 | 524 | 524
- počet osob s ČOP | os. | 10 | 10 | 10 | 10 | 10 | 10 | 10 | 10 | 10 | 10 | 10 | 10 | 10
Počet obyv.nenapoj.na kanal.
- trvale bydlící | os. | 0 | 0 | 0 | 0 | 0 | 0 | 0 | 0 | 0 | 0 | 0 | 0 | 0
- počet osob s ČOP | os. | 10 | 10 | 10 | 10 | 10 | 10 | 10 | 10 | 10 | 10 | 10 | 10 | 10
LIKVIDACE ODPADNÍCH VOD
Počet obyv.napoj.na ČOV
- trvale bydlící | os. | 529 | 528 | 527 | 527 | 527 | 526 | 526 | 526 | 525 | 525 | 525 | 524 | 524
- počet osob s ČOP | os. | 10 | 10 | 10 | 10 | 10 | 10 | 10 | 10 | 10 | 10 | 10 | 10 | 10
Počet obyv.napoj.na septiky
- trvale bydlící | os. | 0 | 0 | 0 | 0 | 0 | 0 | 0 | 0 | 0 | 0 | 0 | 0 | 0
- počet osob s ČOP | os. | 0 | 0 | 0 | 0 | 0 | 0 | 0 | 0 | 0 | 0 | 0 | 0 | 0
Počet obyv.s odvoz OV
- trvale bydlící | os. | 0 | 0 | 0 | 0 | 0 | 0 | 0 | 0 | 0 | 0 | 0 | 0 | 0
- počet osob s ČOP | os. | 10 | 10 | 10 | 10 | 10 | 10 | 10 | 10 | 10 | 10 | 10 | 10 | 10
Průmysl,zemědelství,vybavenost | - | 2000: pouze vybavenost
Způsob likvidace | - | 2000: Jímky na vyvážení
Množství odp.vod | m3/d | 15.87 | 15.84 | 15.81 | 15.81 | 15.81 | 15.78 | 15.78 | 15.78 | 15.75 | 15.75 | 15.75 | 15.72 | 15.72
BSK5 | kg/d | 5.49 | 5.48 | 5.47 | 5.47 | 5.47 | 5.46 | 5.46 | 5.46 | 5.45 | 5.45 | 5.45 | 5.44 | 5.44
NL | kg/d | 5.0325 | 5.0233 | 5.0142 | 5.0142 | 5.0142 | 5.005 | 5.005 | 5.005 | 4.9958 | 4.9958 | 4.9958 | 4.9867 | 4.9867
CHSK | kg/d | 10.98 | 10.96 | 10.94 | 10.94 | 10.94 | 10.92 | 10.92 | 10.92 | 10.9 | 10.9 | 10.9 | 10.88 | 10.88
N-celk | kg/d | 1.0065 | 1.0047 | 1.0028 | 1.0028 | 1.0028 | 1.001 | 1.001 | 1.001 | 0.99917 | 0.99917 | 0.99917 | 0.99733 | 0.99733
N-NH4 | kg/d | 0.4758 | 0.47493 | 0.47407 | 0.47407 | 0.47407 | 0.4732 | 0.4732 | 0.4732 | 0.47233 | 0.47233 | 0.47233 | 0.47147 | 0.47147
N-NO3 | kg/d | 0.0915 | 0.091333 | 0.091167 | 0.091167 | 0.091167 | 0.091 | 0.091 | 0.091 | 0.090833 | 0.090833 | 0.090833 | 0.090667 | 0.090667
P-celk | kg/d | 0.22875 | 0.22833 | 0.22792 | 0.22792 | 0.22792 | 0.2275 | 0.2275 | 0.2275 | 0.22708 | 0.22708 | 0.22708 | 0.22667 | 0.22667
Počet ČOV | ks | 0 | 0 | 0 | 0 | 0 | 0 | 0 | 0 | 0 | 0 | 0 | 0 | 0
Kapacita ČOV | m3/d | 0 | 0 | 0 | 0 | 0 | 0 | 0 | 0 | 0 | 0 | 0 | 0 | 0
Počet čerpacích stanic | ks | 0 | 0 | 0 | 0 | 0 | 0 | 0 | 0 | 0 | 0 | 0 | 0 | 0
Délka kanal.sítě | km | 3.3 | 3.3 | 3.3 | 3.3 | 3.3 | 3.3 | 3.3 | 3.3 | 3.3 | 3.3 | 3.3 | 3.3 | 3.3
Počet kanal.přípojek | ks | 215.6 | 215.6 | 215.6 | 215.6 | 215.6 | 215.6 | 215.6 | 215.6 | 215.6 | 215.6 | 215.6 | 215.6 | 215.6
Jímky a septiky | ks | 4 | 4 | 4 | 4 | 4 | 4 | 4 | 4 | 4 | 4 | 4 | 4 | 4
Mikročistírny | ks
Vysvětlivka : Počet osob s ČOP = Počet osob s časově omezeným pobytem
|  | 100 | 100 | 100 | 100 | 100 | 100 | 100 | 100 | 100 | 100 | 100 | 100 | 100

## tab. X
Kraj : Jihomoravský | [5 empty] | Provozní skupina : |  | 0621.002.047.03 - Hrádkov
Tab. X - KANALIZACE - BILANCE ODPADNÍCH VOD A ZNEČIŠTĚNÍ
0621.002.082.01 - Okrouhlá
(číslo a název obce)
| jedn. | 2000 | 2004 | 2005 | 2006 | 2007 | 2008 | 2009 | 2010 | 2011 | 2012 | 2013 | 2014 | 2015
CELKOVÁ PRODUKCE
odpadních vod | m3/d | 69.97 | 69.84 | 69.71 | 69.71 | 69.71 | 69.58 | 69.58 | 69.58 | 69.45 | 69.45 | 69.45 | 69.32 | 69.32
BSK5 | kg/d | 32.39 | 32.33 | 32.27 | 32.27 | 32.27 | 32.21 | 32.21 | 32.21 | 32.15 | 32.15 | 32.15 | 32.09 | 32.09
NL | kg/d | 29.6908 | 29.6358 | 29.5808 | 29.5808 | 29.5808 | 29.5258 | 29.5258 | 29.5258 | 29.4708 | 29.4708 | 29.4708 | 29.4158 | 29.4158
CHSK | kg/d | 64.78 | 64.66 | 64.54 | 64.54 | 64.54 | 64.42 | 64.42 | 64.42 | 64.3 | 64.3 | 64.3 | 64.18 | 64.18
Počet EO | os. | 539.8333 | 538.8333 | 537.8333 | 537.8333 | 537.8333 | 536.8333 | 536.8333 | 536.8333 | 535.8333 | 535.8333 | 535.8333 | 534.8333 | 534.8333
odp.vod likv. na ČOV | m3/d | 69.77 | 69.64 | 69.51 | 69.51 | 69.51 | 69.38 | 69.38 | 69.38 | 69.25 | 69.25 | 69.25 | 69.12 | 69.12
odp.vod likv. v septicích | m3/d | 0 | 0 | 0 | 0 | 0 | 0 | 0 | 0 | 0 | 0 | 0 | 0 | 0
odp.vod likv. jiným způsobem | m3/d | 0.2 | 0.2 | 0.2 | 0.2 | 0.2 | 0.2 | 0.2 | 0.2 | 0.2 | 0.2 | 0.2 | 0.2 | 0.2
PŘÍSUN ODP. VOD Z JINÝCH LOKALIT
množství odpadních vod | m3/d
BSK5 | kg/d
NL | kg/d
CHSK | kg/d
ODVEDENÍ ODP. VOD NA JINÉ LOKALITY
množství odpadních vod | m3/d | 69.77 | 69.64 | 69.51 | 69.51 | 69.51 | 69.38 | 69.38 | 69.38 | 69.25 | 69.25 | 69.25 | 69.12 | 69.12
BSK5 | kg/d | 32.24 | 32.18 | 32.12 | 32.12 | 32.12 | 32.06 | 32.06 | 32.06 | 32 | 32 | 32 | 31.94 | 31.94
NL | kg/d | 29.5533 | 29.4983 | 29.4433 | 29.4433 | 29.4433 | 29.3883 | 29.3883 | 29.3883 | 29.3333 | 29.3333 | 29.3333 | 29.2783 | 29.2783
CHSK | kg/d | 64.48 | 64.36 | 64.24 | 64.24 | 64.24 | 64.12 | 64.12 | 64.12 | 64 | 64 | 64 | 63.88 | 63.88
PŘÍTOK NA ČOV
množství odpadních vod | m3/d
BSK5 | kg/d
NL | kg/d
CHSK | kg/d
Počet EO | os
Typ ČOV | -
Dočištění - snížení BSK5 | -
Denitrifikace | -
Odstraňování fosforu | -
množství odpadních vod | m3/d
ODSTRANĚNÉ ZNEČIŠTĚNÍ
BSK5 | kg/d | 25.8379 | 25.7899 | 25.7419 | 25.7419 | 25.7419 | 25.6939 | 25.6939 | 25.6939 | 25.6459 | 25.6459 | 25.6459 | 25.5979 | 25.5979
NL | kg/d | 26.6454 | 26.5959 | 26.5464 | 26.5464 | 26.5464 | 26.4969 | 26.4969 | 26.4969 | 26.4474 | 26.4474 | 26.4474 | 26.3979 | 26.3979
CHSK | kg/d | 58.1354 | 58.0274 | 57.9193 | 57.9193 | 57.9193 | 57.8113 | 57.8113 | 57.8113 | 57.7033 | 57.7033 | 57.7033 | 57.5953 | 57.5953
ZBYTKOVÉ ZNEČIŠTĚNÍ
BSK5 | kg/d | 6.5521 | 6.5401 | 6.5281 | 6.5281 | 6.5281 | 6.5161 | 6.5161 | 6.5161 | 6.5041 | 6.5041 | 6.5041 | 6.4921 | 6.4921
NL | kg/d | 3.0455 | 3.04 | 3.0345 | 3.0345 | 3.0345 | 3.029 | 3.029 | 3.029 | 3.0235 | 3.0235 | 3.0235 | 3.018 | 3.018
CHSK | kg/d | 6.6446 | 6.6326 | 6.6207 | 6.6207 | 6.6207 | 6.6087 | 6.6087 | 6.6087 | 6.5967 | 6.5967 | 6.5967 | 6.5847 | 6.5847
Produkce kalů | m3/r | 314.3615 | 313.7775 | 313.1935 | 313.1935 | 313.1935 | 312.6095 | 312.6095 | 312.6095 | 312.0255 | 312.0255 | 312.0255 | 311.4415 | 311.4415
Způsob likvidace kalů | -
Množství kalu po odvodnění | m3/r

## tab. XII
Plán rozvoje pro kraj : Jihomoravský |  |  |  | Provozní skupina : |  | 0621.002.047.03 - Hrádkov
Tab. XII - TECHNICKÉ A FINANČNÍ ÚDAJE KANALIZACÍ
0621.002.082.01 - Okrouhlá
(číslo a název obce)
ID | K | H l a v n í o b j e k t y |  |  |  | stávající objekty |  |  | rekonstrukce |  | nové stavby |  | 0
|  | 1 čistírny odpadních vod |  |  |  | DHM | rok uved. | rok posled. | DHM | rok zaháj. | DHM | rok zaháj.
|  | název | typ ČOV |  | kap. m3/d | mil. Kč | do provozu | rekonstr. | mil.Kč | /ukončení | mil. Kč | /ukončení
2 biologický rybník
|  |  | plocha (ha) |  | kap. EO
3 kanalizační síť
|  |  |  | DN(mm) | délka(km)
K.S | 0 | Stávajicí potrubí |  | 300 | 3.3
K.R | 0 | Rekonstrukce potrubí |  | 300 | 3.3 |  |  |  | 14.579 | 2008-2009 |  |  | r
4 výtlačné řady
|  |  |  | DN(mm) | délka(km)
V.N | 3 | Nové potrubí |  | 80 | 0.18 | [5 empty] | 0.34578 | 2015-2016
5 čerpací stanice
|  |  |  | Qkap(l/s) | h(m)
S.N | 0 | Nová ČS |  | 2 | [6 empty] | 0.425 | 2015-2016
S.N | 0 | Nová ČS | [8 empty] | 0 | 2015-2016
6 kanalizační přípojky
|  |  |  | počet | délka(km)
P.S | 0 | Stávající |  | 216 | 2.052
7 jímky
|  |  | typ |  | počet ks
J.S | 0 | Stávající | jímky a septiky |  | 4
|  | SOUČET |  |  |  | 0 |  |  | 14.579 |  | 0.77078