## tab. VI
Plán rozvoje pro kraj : Jihomoravský
Tab. VI - KANALIZACE - ZÁKLADNÍ ÚDAJE
0621.002.090.01 - Sebranice
(provozní skupina)
| jednotky | 2000 | 2004 | 2005 | 2006 | 2007 | 2008 | 2009 | 2010 | 2011 | 2012 | 2013 | 2014 | 2015
Celkový počet obyvatel | os. | 676 | 675 | 674 | 674 | 674 | 673 | 673 | 673 | 672 | 672 | 672 | 671 | 671
Odkanalizování
Počet obyv. napoj na kanalizaci | os. | 286 | 286 | 286 | 286 | 286 | 286 | 286 | 286 | 286 | 286 | 286 | 286 | 286
Počet obyv. napoj na kanalizaci | % | 42.3077 | 42.3704 | 42.4332 | 42.4332 | 42.4332 | 42.4963 | 42.4963 | 42.4963 | 42.5595 | 42.5595 | 42.5595 | 42.623 | 42.623
meziroční přírůstek | os |  | 0 | 0 | 0 | 0 | 0 | 0 | 0 | 0 | 0 | 0 | 0 | 0
Čištění odpadních vod
Počet obyv. napoj ČOV | os. | 0 | 0 | 0 | 0 | 0 | 0 | 0 | 0 | 0 | 0 | 0 | 0 | 0
Počet obyv. napoj ČOV | % | 0 | 0 | 0 | 0 | 0 | 0 | 0 | 0 | 0 | 0 | 0 | 0 | 0
Počet obyv. se svozem na ČOV | os. | 390 | 389 | 388 | 388 | 388 | 387 | 387 | 387 | 386 | 386 | 386 | 385 | 385
Počet obyv. se svozem na ČOV | % | 57.6923 | 57.6296 | 57.5668 | 57.5668 | 57.5668 | 57.5037 | 57.5037 | 57.5037 | 57.4405 | 57.4405 | 57.4405 | 57.377 | 57.377
Celková produkce odp. vod | mil. m3/rok | 0.020612 | 0.020586 | 0.02056 | 0.02056 | 0.02056 | 0.020535 | 0.020535 | 0.020535 | 0.020509 | 0.020509 | 0.020509 | 0.020484 | 0.020484
Odpad. vody čištěné na ČOV | mil. m3/rok | 0 | 0 | 0 | 0 | 0 | 0 | 0 | 0 | 0 | 0 | 0 | 0 | 0
Odpad. vody čištěné na ČOV | % | 0 | 0 | 0 | 0 | 0 | 0 | 0 | 0 | 0 | 0 | 0 | 0 | 0
Meziroční přírustek | mil. m3/rok |  | 0 | 0 | 0 | 0 | 0 | 0 | 0 | 0 | 0 | 0 | 0 | 0
Meziroční přírustek | %
Odpad. vody čištěné v septicích | mil. m3/rok | 0.012527 | 0.012527 | 0.012527 | 0.012527 | 0.012527 | 0.012527 | 0.012527 | 0.012527 | 0.012527 | 0.012527 | 0.012527 | 0.012527 | 0.012527
Odpad. vody čištěné v septicích | % | 60.7756 | 60.8511 | 60.9267 | 60.9267 | 60.9267 | 61.0025 | 61.0025 | 61.0025 | 61.0785 | 61.0785 | 61.0785 | 61.1547 | 61.1547
Odpad. vody nečištěné | tis. m3/rok | 8.0847 | 8.0592 | 8.0336 | 8.0336 | 8.0336 | 8.0081 | 8.0081 | 8.0081 | 7.9825 | 7.9825 | 7.9825 | 7.957 | 7.957
Odpad. vody nečištěné | % | 39.2244 | 39.1489 | 39.0733 | 39.0733 | 39.0733 | 38.9975 | 38.9975 | 38.9975 | 38.9215 | 38.9215 | 38.9215 | 38.8453 | 38.8453
Počet ČOV | ks | 0 | 0 | 0 | 0 | 0 | 0 | 0 | 0 | 0 | 0 | 0 | 0 | 0
Celková kapacita ČOV | m3/d | 0 | 0 | 0 | 0 | 0 | 0 | 0 | 0 | 0 | 0 | 0 | 0 | 0
Roční přírůstek | m3/d |  | 0 | 0 | 0 | 0 | 0 | 0 | 0 | 0 | 0 | 0 | 0 | 0
Přebytek kapacity | m3/d
Nedostatek kapacity | m3/d
Celková délka nové kanalizace | km | 0 | 0 | 0 | 0 | 0 | 0 | 0 | 0 | 0 | 0 | 0 | 0 | 0
Roční přírůstek | km |  | 0 | 0 | 0 | 0 | 0 | 0 | 0 | 0 | 0 | 0 | 0 | 0
Roční přírůstek | % |  | 0 | 0 | 0 | 0 | 0 | 0 | 0 | 0 | 0 | 0 | 0 | 0
Celková délka rek. kanalizace | km
Roční přírůstek | km |  | 0 | 0 | 0 | 0 | 0 | 0 | 0 | 0 | 0 | 0 | 0 | 0
Roční přírůstek | % |  | 0 | 0 | 0 | 0 | 0 | 0 | 0 | 0 | 0 | 0 | 0 | 0
Produkce zněčištění
BSK5 | t/rok | 10.3459 | 10.335 | 10.324 | 10.324 | 10.324 | 10.3131 | 10.3131 | 10.3131 | 10.3021 | 10.3021 | 10.3021 | 10.2912 | 10.2912
NL | t/rok | 9.4838 | 9.4737 | 9.4637 | 9.4637 | 9.4637 | 9.4537 | 9.4537 | 9.4537 | 9.4436 | 9.4436 | 9.4436 | 9.4336 | 9.4336
CHSK | t/rok | 20.6918 | 20.67 | 20.6481 | 20.6481 | 20.6481 | 20.6261 | 20.6261 | 20.6261 | 20.6043 | 20.6043 | 20.6043 | 20.5824 | 20.5824
Odstranění znečištění
BSK5 | t/rok
NL | t/rok
CHSK | t/rok
Celkové investiční náklady ročně | mil. Kč | 0 | 0 | 0 | 0 | 0 | 0 | 0 | 0 | 0 | 0 | 0 | 0 | 0
Celkové investiční náklady součtově | mil. Kč
Hmotný investiční majetek ročně | mil. Kč
Hmotný investiční majetek součtově | mil.Kč

## tab. VI pom
Plán rozvoje pro kraj : Jihomoravský
Tab. VI - KANALIZACE - ZÁKLADNÍ ÚDAJE
0621.002.090.01 - Sebranice
(provozní skupina)
| jednotky | 2000 | 2004 | 2005 | 2006 | 2007 | 2008 | 2009 | 2010 | 2011 | 2012 | 2013 | 2014 | 2015
Celkový počet obyvatel | os. | 676 | 675 | 674 | 674 | 674 | 673 | 673 | 673 | 672 | 672 | 672 | 671 | 671
Odkanalizování
Počet obyv. napoj na kanalizaci | os. | 286 | 286 | 286 | 286 | 286 | 286 | 286 | 286 | 286 | 286 | 286 | 286 | 286
Počet obyv. napoj na kanalizaci | % | 42.3077 | 42.3704 | 42.4332 | 42.4332 | 42.4332 | 42.4963 | 42.4963 | 42.4963 | 42.5595 | 42.5595 | 42.5595 | 42.623 | 42.623
meziroční přírůstek | os |  | 0 | 0 | 0 | 0 | 0 | 0 | 0 | 0 | 0 | 0 | 0 | 0
Čištění odpadních vod
Počet obyv. napoj ČOV | os. | 0 | 0 | 0 | 0 | 0 | 0 | 0 | 0 | 0 | 0 | 0 | 0 | 0
Počet obyv. napoj ČOV | % | 0 | 0 | 0 | 0 | 0 | 0 | 0 | 0 | 0 | 0 | 0 | 0 | 0
Počet obyv. se svozem na ČOV | os. | 390 | 389 | 388 | 388 | 388 | 387 | 387 | 387 | 386 | 386 | 386 | 385 | 385
Počet obyv. se svozem na ČOV | % | 57.6923 | 57.6296 | 57.5668 | 57.5668 | 57.5668 | 57.5037 | 57.5037 | 57.5037 | 57.4405 | 57.4405 | 57.4405 | 57.377 | 57.377
Celková produkce odp. vod | mil. m3/rok | 0.020612 | 0.020586 | 0.02056 | 0.02056 | 0.02056 | 0.020535 | 0.020535 | 0.020535 | 0.020509 | 0.020509 | 0.020509 | 0.020484 | 0.020484
Odpad. vody čištěné na ČOV | mil. m3/rok | 0 | 0 | 0 | 0 | 0 | 0 | 0 | 0 | 0 | 0 | 0 | 0 | 0
Odpad. vody čištěné na ČOV | % | 0 | 0 | 0 | 0 | 0 | 0 | 0 | 0 | 0 | 0 | 0 | 0 | 0
Meziroční přírustek | mil. m3/rok |  | 0 | 0 | 0 | 0 | 0 | 0 | 0 | 0 | 0 | 0 | 0 | 0
Meziroční přírustek | %
Odpad. vody čištěné v septicích | mil. m3/rok | 0.012527 | 0.012527 | 0.012527 | 0.012527 | 0.012527 | 0.012527 | 0.012527 | 0.012527 | 0.012527 | 0.012527 | 0.012527 | 0.012527 | 0.012527
Odpad. vody čištěné v septicích | % | 60.7756 | 60.8511 | 60.9267 | 60.9267 | 60.9267 | 61.0025 | 61.0025 | 61.0025 | 61.0785 | 61.0785 | 61.0785 | 61.1547 | 61.1547
Odpad. vody nečištěné | tis. m3/rok | 8.0847 | 8.0592 | 8.0336 | 8.0336 | 8.0336 | 8.0081 | 8.0081 | 8.0081 | 7.9825 | 7.9825 | 7.9825 | 7.957 | 7.957
Odpad. vody nečištěné | % | 39.2244 | 39.1489 | 39.0733 | 39.0733 | 39.0733 | 38.9975 | 38.9975 | 38.9975 | 38.9215 | 38.9215 | 38.9215 | 38.8453 | 38.8453
Počet ČOV | ks | 0 | 0 | 0 | 0 | 0 | 0 | 0 | 0 | 0 | 0 | 0 | 0 | 0
Celková kapacita ČOV | m3/d | 0 | 0 | 0 | 0 | 0 | 0 | 0 | 0 | 0 | 0 | 0 | 0 | 0
Roční přírůstek | m3/d |  | 0 | 0 | 0 | 0 | 0 | 0 | 0 | 0 | 0 | 0 | 0 | 0
Přebytek kapacity | m3/d
Nedostatek kapacity | m3/d
Celková délka nové kanalizace | km | 0 | 0 | 0 | 0 | 0 | 0 | 0 | 0 | 0 | 0 | 0 | 0 | 0
Roční přírůstek | km |  | 0 | 0 | 0 | 0 | 0 | 0 | 0 | 0 | 0 | 0 | 0 | 0
Roční přírůstek | % |  | 0 | 0 | 0 | 0 | 0 | 0 | 0 | 0 | 0 | 0 | 0 | 0
Celková délka rek. kanalizace | km
Roční přírůstek | km |  | 0 | 0 | 0 | 0 | 0 | 0 | 0 | 0 | 0 | 0 | 0 | 0
Roční přírůstek | % |  | 0 | 0 | 0 | 0 | 0 | 0 | 0 | 0 | 0 | 0 | 0 | 0
Produkce zněčištění
BSK5 | t/rok | 10.3459 | 10.335 | 10.324 | 10.324 | 10.324 | 10.3131 | 10.3131 | 10.3131 | 10.3021 | 10.3021 | 10.3021 | 10.2912 | 10.2912
NL | t/rok | 9.4838 | 9.4737 | 9.4637 | 9.4637 | 9.4637 | 9.4537 | 9.4537 | 9.4537 | 9.4436 | 9.4436 | 9.4436 | 9.4336 | 9.4336
CHSK | t/rok | 20.6918 | 20.67 | 20.6481 | 20.6481 | 20.6481 | 20.6261 | 20.6261 | 20.6261 | 20.6043 | 20.6043 | 20.6043 | 20.5824 | 20.5824
Odstranění znečištění
BSK5 | t/rok
NL | t/rok
CHSK | t/rok
Celkové investiční náklady ročně | mil. Kč | 0 | 0 | 0 | 0 | 0 | 0 | 0 | 0 | 0 | 0 | 0 | 0 | 0
Celkové investiční náklady součtově | mil. Kč
Hmotný investiční majetek ročně | mil. Kč
Hmotný investiční majetek součtově | mil.Kč
Netiskne se

## tab. IX
Kraj : Jihomoravský |  |  |  |  | Provozní skupina : |  | 0621.002.098.02 - Svitávka
Tab. IX - KANALIZACE - REKAPITULACE VSTUPNÍCH ÚDAJŮ
0621.002.090.01 - Sebranice
(číslo a název obce)
| jedn. | 2000 | 2004 | 2005 | 2006 | 2007 | 2008 | 2009 | 2010 | 2011 | 2012 | 2013 | 2014 | 2015
Počet trvale bydl.obyvatel | os. | 573 | 572 | 571 | 571 | 571 | 570 | 570 | 570 | 569 | 569 | 569 | 568 | 568
Počet osob s ČOP | os. | 103 | 103 | 103 | 103 | 103 | 103 | 103 | 103 | 103 | 103 | 103 | 103 | 103
ODKANALIZOVÁNÍ OBCE
Rozsah odkanalizování | - | 2000: téměř celá obec; 2015: celá obec
Typ kanalizace | - | 2000: jednotná; 2015: splašková
Počet obyv.napoj.na kanal.
- trvale bydlící | os. | 286 | 286 | 286 | 286 | 286 | 286 | 286 | 286 | 286 | 286 | 286 | 286 | 286
- počet osob s ČOP | os. | 0 | 0 | 0 | 0 | 0 | 0 | 0 | 0 | 0 | 0 | 0 | 0 | 0
Počet obyv.nenapoj.na kanal.
- trvale bydlící | os. | 287 | 286 | 285 | 285 | 285 | 284 | 284 | 284 | 283 | 283 | 283 | 282 | 282
- počet osob s ČOP | os. | 103 | 103 | 103 | 103 | 103 | 103 | 103 | 103 | 103 | 103 | 103 | 103 | 103
LIKVIDACE ODPADNÍCH VOD
Počet obyv.napoj.na ČOV
- trvale bydlící | os. | 0 | 0 | 0 | 0 | 0 | 0 | 0 | 0 | 0 | 0 | 0 | 0 | 0
- počet osob s ČOP | os. | 0 | 0 | 0 | 0 | 0 | 0 | 0 | 0 | 0 | 0 | 0 | 0 | 0
Počet obyv.napoj.na septiky
- trvale bydlící | os. | 286 | 286 | 286 | 286 | 286 | 286 | 286 | 286 | 286 | 286 | 286 | 286 | 286
- počet osob s ČOP | os. | 0 | 0 | 0 | 0 | 0 | 0 | 0 | 0 | 0 | 0 | 0 | 0 | 0
Počet obyv.s odvoz OV
- trvale bydlící | os. | 287 | 286 | 285 | 285 | 285 | 284 | 284 | 284 | 283 | 283 | 283 | 282 | 282
- počet osob s ČOP | os. | 103 | 103 | 103 | 103 | 103 | 103 | 103 | 103 | 103 | 103 | 103 | 103 | 103
Průmysl,zemědelství,vybavenost | - | 2000: pouze vybavenost
Způsob likvidace | - | 2000: Jímky na vyvážení
Množství odp.vod | m3/d | 11.46 | 11.44 | 11.42 | 11.42 | 11.42 | 11.4 | 11.4 | 11.4 | 11.38 | 11.38 | 11.38 | 11.36 | 11.36
BSK5 | kg/d | 6.76 | 6.75 | 6.74 | 6.74 | 6.74 | 6.73 | 6.73 | 6.73 | 6.72 | 6.72 | 6.72 | 6.71 | 6.71
NL | kg/d | 6.1967 | 6.1875 | 6.1783 | 6.1783 | 6.1783 | 6.1692 | 6.1692 | 6.1692 | 6.16 | 6.16 | 6.16 | 6.1508 | 6.1508
CHSK | kg/d | 13.52 | 13.5 | 13.48 | 13.48 | 13.48 | 13.46 | 13.46 | 13.46 | 13.44 | 13.44 | 13.44 | 13.42 | 13.42
N-celk | kg/d | 1.2393 | 1.2375 | 1.2357 | 1.2357 | 1.2357 | 1.2338 | 1.2338 | 1.2338 | 1.232 | 1.232 | 1.232 | 1.2302 | 1.2302
N-NH4 | kg/d | 0.58587 | 0.585 | 0.58413 | 0.58413 | 0.58413 | 0.58327 | 0.58327 | 0.58327 | 0.5824 | 0.5824 | 0.5824 | 0.58153 | 0.58153
N-NO3 | kg/d | 0.11267 | 0.1125 | 0.11233 | 0.11233 | 0.11233 | 0.11217 | 0.11217 | 0.11217 | 0.112 | 0.112 | 0.112 | 0.11183 | 0.11183
P-celk | kg/d | 0.28167 | 0.28125 | 0.28083 | 0.28083 | 0.28083 | 0.28042 | 0.28042 | 0.28042 | 0.28 | 0.28 | 0.28 | 0.27958 | 0.27958
Počet ČOV | ks | 0 | 0 | 0 | 0 | 0 | 0 | 0 | 0 | 0 | 0 | 0 | 0 | 0
Kapacita ČOV | m3/d | 0 | 0 | 0 | 0 | 0 | 0 | 0 | 0 | 0 | 0 | 0 | 0 | 0
Počet čerpacích stanic | ks | 0 | 0 | 0 | 0 | 0 | 0 | 0 | 0 | 0 | 0 | 0 | 0 | 0
Délka kanal.sítě | km | 1.6 | 1.6 | 1.6 | 1.6 | 1.6 | 1.6 | 1.6 | 1.6 | 1.6 | 1.6 | 1.6 | 1.6 | 1.6
Počet kanal.přípojek | ks | 114.4 | 114.4 | 114.4 | 114.4 | 114.4 | 114.4 | 114.4 | 114.4 | 114.4 | 114.4 | 114.4 | 114.4 | 114.4
Jímky a septiky | ks | 270.4 | 270 | 269.6 | 269.6 | 269.6 | 269.2 | 269.2 | 269.2 | 268.8 | 268.8 | 268.8 | 268.4 | 268.4
Mikročistírny | ks
Vysvětlivka : Počet osob s ČOP = Počet osob s časově omezeným pobytem
|  | 100 | 100 | 100 | 100 | 100 | 100 | 100 | 100 | 100 | 100 | 100 | 100 | 100

## tab. X
Kraj : Jihomoravský | [5 empty] | Provozní skupina : |  | 0621.002.098.02 - Svitávka
Tab. X - KANALIZACE - BILANCE ODPADNÍCH VOD A ZNEČIŠTĚNÍ
0621.002.090.01 - Sebranice
(číslo a název obce)
| jedn. | 2000 | 2004 | 2005 | 2006 | 2007 | 2008 | 2009 | 2010 | 2011 | 2012 | 2013 | 2014 | 2015
CELKOVÁ PRODUKCE
odpadních vod | m3/d | 56.47 | 56.4 | 56.33 | 56.33 | 56.33 | 56.26 | 56.26 | 56.26 | 56.19 | 56.19 | 56.19 | 56.12 | 56.12
BSK5 | kg/d | 28.345 | 28.315 | 28.285 | 28.285 | 28.285 | 28.255 | 28.255 | 28.255 | 28.225 | 28.225 | 28.225 | 28.195 | 28.195
NL | kg/d | 25.9829 | 25.9554 | 25.9279 | 25.9279 | 25.9279 | 25.9004 | 25.9004 | 25.9004 | 25.8729 | 25.8729 | 25.8729 | 25.8454 | 25.8454
CHSK | kg/d | 56.69 | 56.63 | 56.57 | 56.57 | 56.57 | 56.51 | 56.51 | 56.51 | 56.45 | 56.45 | 56.45 | 56.39 | 56.39
Počet EO | os. | 472.4167 | 471.9167 | 471.4167 | 471.4167 | 471.4167 | 470.9167 | 470.9167 | 470.9167 | 470.4167 | 470.4167 | 470.4167 | 469.9167 | 469.9167
odp.vod likv. na ČOV | m3/d | 0 | 0 | 0 | 0 | 0 | 0 | 0 | 0 | 0 | 0 | 0 | 0 | 0
odp.vod likv. v septicích | m3/d | 34.32 | 34.32 | 34.32 | 34.32 | 34.32 | 34.32 | 34.32 | 34.32 | 34.32 | 34.32 | 34.32 | 34.32 | 34.32
odp.vod likv. jiným způsobem | m3/d | 22.15 | 22.08 | 22.01 | 22.01 | 22.01 | 21.94 | 21.94 | 21.94 | 21.87 | 21.87 | 21.87 | 21.8 | 21.8
PŘÍSUN ODP. VOD Z JINÝCH LOKALIT
množství odpadních vod | m3/d
BSK5 | kg/d
NL | kg/d
CHSK | kg/d
ODVEDENÍ ODP. VOD NA JINÉ LOKALITY
množství odpadních vod | m3/d
BSK5 | kg/d
NL | kg/d
CHSK | kg/d
PŘÍTOK NA ČOV
množství odpadních vod | m3/d | 0 | 0 | 0 | 0 | 0 | 0 | 0 | 0 | 0 | 0 | 0 | 0 | 0
BSK5 | kg/d | 0 | 0 | 0 | 0 | 0 | 0 | 0 | 0 | 0 | 0 | 0 | 0 | 0
NL | kg/d | 0 | 0 | 0 | 0 | 0 | 0 | 0 | 0 | 0 | 0 | 0 | 0 | 0
CHSK | kg/d | 0 | 0 | 0 | 0 | 0 | 0 | 0 | 0 | 0 | 0 | 0 | 0 | 0
Počet EO | os | 0 | 0 | 0 | 0 | 0 | 0 | 0 | 0 | 0 | 0 | 0 | 0 | 0
Typ ČOV | -
Dočištění - snížení BSK5 | -
Denitrifikace | -
Odstraňování fosforu | -
množství odpadních vod | m3/d
ODSTRANĚNÉ ZNEČIŠTĚNÍ
BSK5 | kg/d | 5.1681 | 5.169 | 5.1699 | 5.1699 | 5.1699 | 5.1709 | 5.1709 | 5.1709 | 5.1718 | 5.1718 | 5.1718 | 5.1728 | 5.1728
NL | kg/d | 4.7374 | 4.7382 | 4.7391 | 4.7391 | 4.7391 | 4.74 | 4.74 | 4.74 | 4.7408 | 4.7408 | 4.7408 | 4.7417 | 4.7417
CHSK | kg/d | 10.3361 | 10.338 | 10.3399 | 10.3399 | 10.3399 | 10.3418 | 10.3418 | 10.3418 | 10.3436 | 10.3436 | 10.3436 | 10.3455 | 10.3455
ZBYTKOVÉ ZNEČIŠTĚNÍ
BSK5 | kg/d | 23.1769 | 23.146 | 23.1151 | 23.1151 | 23.1151 | 23.0841 | 23.0841 | 23.0841 | 23.0532 | 23.0532 | 23.0532 | 23.0222 | 23.0222
NL | kg/d | 21.2455 | 21.2172 | 21.1888 | 21.1888 | 21.1888 | 21.1604 | 21.1604 | 21.1604 | 21.1321 | 21.1321 | 21.1321 | 21.1037 | 21.1037
CHSK | kg/d | 46.3539 | 46.292 | 46.2301 | 46.2301 | 46.2301 | 46.1682 | 46.1682 | 46.1682 | 46.1064 | 46.1064 | 46.1064 | 46.0445 | 46.0445
Produkce kalů | m3/r | 41.9187 | 41.9263 | 41.9339 | 41.9339 | 41.9339 | 41.9415 | 41.9415 | 41.9415 | 41.9492 | 41.9492 | 41.9492 | 41.9569 | 41.9569
Způsob likvidace kalů | -
Množství kalu po odvodnění | m3/r

## tab. XII
Plán rozvoje pro kraj : Jihomoravský |  |  |  | Provozní skupina : |  | 0621.002.098.02 - Svitávka
Tab. XII - TECHNICKÉ A FINANČNÍ ÚDAJE KANALIZACÍ
0621.002.090.01 - Sebranice
(číslo a název obce)
ID | K | H l a v n í o b j e k t y |  |  |  | stávající objekty |  |  | rekonstrukce |  | nové stavby
|  | 1 čistírny odpadních vod |  |  |  | DHM | rok uved. | rok posled. | DHM | rok zaháj. | DHM | rok zaháj.
|  | název | typ ČOV |  | kap. m3/d | mil. Kč | do provozu | rekonstr. | mil.Kč | /ukončení | mil. Kč | /ukončení
2 biologický rybník
|  |  | plocha (ha) |  | kap. EO
3 kanalizační síť
|  |  |  | DN(mm) | délka(km)
K.S | 0 | Stávajicí potrubí |  | 300-600 | 1.6
K.N | 3 | Nové potrubí |  | 250 | 6.2 | [5 empty] | 24.6636 | po r.2015
4 výtlačné řady
|  |  |  | DN(mm) | délka(km)
5 čerpací stanice
|  |  |  | Qkap(l/s) | h(m)
6 kanalizační přípojky
|  |  |  | počet | délka(km)
P.S | 0 | Stávající |  | 114 | 1.083
7 jímky
|  |  | typ |  | počet ks
J.S | 0 | Stávající | jímky a septiky |  | 270
|  | SOUČET |  |  |  | 0 |  |  | 0 |  | 24.6636