## tab. VI
Plán rozvoje pro kraj : Jihomoravský
Tab. VI - KANALIZACE - ZÁKLADNÍ ÚDAJE
0621.002.091.01 - Skalice nad Svitavou
(provozní skupina)
| jednotky | 2000 | 2004 | 2005 | 2006 | 2007 | 2008 | 2009 | 2010 | 2011 | 2012 | 2013 | 2014 | 2015
Celkový počet obyvatel | os. | 1007 | 1005 | 1004 | 1004 | 1004 | 1002 | 1002 | 1002 | 1001 | 1001 | 1000 | 999 | 999
Odkanalizování
Počet obyv. napoj na kanalizaci | os. | 524 | 524 | 524 | 524 | 524 | 524 | 524 | 524 | 524 | 524 | 524 | 524 | 611
Počet obyv. napoj na kanalizaci | % | 52.0357 | 52.1393 | 52.1912 | 52.1912 | 52.1912 | 52.2954 | 52.2954 | 52.2954 | 52.3477 | 52.3477 | 52.4 | 52.4525 | 61.1612
meziroční přírůstek | os |  | 0 | 0 | 0 | 0 | 0 | 0 | 0 | 0 | 0 | 0 | 0 | 87
Čištění odpadních vod
Počet obyv. napoj ČOV | os. | 0 | 0 | 0 | 0 | 0 | 0 | 0 | 0 | 0 | 0 | 0 | 0 | 611
Počet obyv. napoj ČOV | % | 0 | 0 | 0 | 0 | 0 | 0 | 0 | 0 | 0 | 0 | 0 | 0 | 61.1612
Počet obyv. se svozem na ČOV | os. | 483 | 481 | 480 | 480 | 480 | 478 | 478 | 478 | 477 | 477 | 476 | 475 | 388
Počet obyv. se svozem na ČOV | % | 47.9643 | 47.8607 | 47.8088 | 47.8088 | 47.8088 | 47.7046 | 47.7046 | 47.7046 | 47.6523 | 47.6523 | 47.6 | 47.5475 | 38.8388
Celková produkce odp. vod | mil. m3/rok | 0.037361 | 0.037307 | 0.037277 | 0.037277 | 0.037277 | 0.037223 | 0.037223 | 0.037223 | 0.037193 | 0.037193 | 0.037168 | 0.037139 | 0.038726
Odpad. vody čištěné na ČOV | mil. m3/rok | 0 | 0 | 0 | 0 | 0 | 0 | 0 | 0 | 0 | 0 | 0 | 0 | 0.028959
Odpad. vody čištěné na ČOV | % | 0 | 0 | 0 | 0 | 0 | 0 | 0 | 0 | 0 | 0 | 0 | 0 | 74.7785
Meziroční přírustek | mil. m3/rok |  | 0 | 0 | 0 | 0 | 0 | 0 | 0 | 0 | 0 | 0 | 0 | 0.028959
Meziroční přírustek | % | 2015: 100
Odpad. vody čištěné v septicích | mil. m3/rok | 0.024831 | 0.024831 | 0.024831 | 0.024831 | 0.024831 | 0.024831 | 0.024831 | 0.024831 | 0.024831 | 0.024831 | 0.024831 | 0.024831 | 0
Odpad. vody čištěné v septicích | % | 66.4615 | 66.559 | 66.6112 | 66.6112 | 66.6112 | 66.7092 | 66.7092 | 66.7092 | 66.7615 | 66.7615 | 66.8074 | 66.86 | 0
Odpad. vody nečištěné | tis. m3/rok | 12.5305 | 12.4757 | 12.4465 | 12.4465 | 12.4465 | 12.3918 | 12.3918 | 12.3918 | 12.3626 | 12.3626 | 12.337 | 12.3078 | 9.7674
Odpad. vody nečištěné | % | 33.5385 | 33.441 | 33.3888 | 33.3888 | 33.3888 | 33.2908 | 33.2908 | 33.2908 | 33.2385 | 33.2385 | 33.1926 | 33.14 | 25.2215
Počet ČOV | ks | 0 | 0 | 0 | 0 | 0 | 0 | 0 | 0 | 0 | 0 | 0 | 0 | 1
Celková kapacita ČOV | m3/d | 0 | 0 | 0 | 0 | 0 | 0 | 0 | 0 | 0 | 0 | 0 | 0 | 80
Roční přírůstek | m3/d |  | 0 | 0 | 0 | 0 | 0 | 0 | 0 | 0 | 0 | 0 | 0 | 80
Přebytek kapacity | m3/d | 0 | 0 | 0 | 0 | 0 | 0 | 0 | 0 | 0 | 0 | 0 | 0 | 0.66
Nedostatek kapacity | m3/d
Celková délka nové kanalizace | km | 0 | 0 | 0 | 0 | 0 | 0 | 0 | 0 | 0 | 0 | 0 | 0 | 0.9
Roční přírůstek | km |  | 0 | 0 | 0 | 0 | 0 | 0 | 0 | 0 | 0 | 0 | 0 | 0.9
Roční přírůstek | % |  | 0 | 0 | 0 | 0 | 0 | 0 | 0 | 0 | 0 | 0 | 0 | 38.6266
Celková délka rek. kanalizace | km | 0 | 0 | 0 | 0 | 0 | 0 | 0 | 0 | 0 | 0 | 0 | 0 | 0
Roční přírůstek | km |  | 0 | 0 | 0 | 0 | 0 | 0 | 0 | 0 | 0 | 0 | 0 | 0
Roční přírůstek | % |  | 0 | 0 | 0 | 0 | 0 | 0 | 0 | 0 | 0 | 0 | 0 | 0
Produkce zněčištění
BSK5 | t/rok | 16.7279 | 16.7061 | 16.6951 | 16.6951 | 16.6951 | 16.6732 | 16.6732 | 16.6732 | 16.6623 | 16.6623 | 16.6513 | 16.6404 | 17.593
NL | t/rok | 15.334 | 15.3139 | 15.3038 | 15.3038 | 15.3038 | 15.2838 | 15.2838 | 15.2838 | 15.2737 | 15.2737 | 15.2637 | 15.2537 | 16.1269
CHSK | t/rok | 33.4559 | 33.4121 | 33.3902 | 33.3902 | 33.3902 | 33.3464 | 33.3464 | 33.3464 | 33.3245 | 33.3245 | 33.3026 | 33.2807 | 35.186
Odstranění znečištění
BSK5 | t/rok | 0 | 0 | 0 | 0 | 0 | 0 | 0 | 0 | 0 | 0 | 0 | 0 | 0
NL | t/rok | 0 | 0 | 0 | 0 | 0 | 0 | 0 | 0 | 0 | 0 | 0 | 0 | 0
CHSK | t/rok | 0 | 0 | 0 | 0 | 0 | 0 | 0 | 0 | 0 | 0 | 0 | 0 | 0
Celkové investiční náklady ročně | mil. Kč | 0 | 0 | 0 | 0 | 0 | 0 | 0 | 0 | 0 | 0 | 8.0702 | 8.0702 | 0
Celkové investiční náklady součtově | mil. Kč
Hmotný investiční majetek ročně | mil. Kč
Hmotný investiční majetek součtově | mil.Kč
0621.002.057.01 - Jabloňany

## tab. VI pom
Plán rozvoje pro kraj : Jihomoravský
Tab. VI - KANALIZACE - ZÁKLADNÍ ÚDAJE
0621.002.091.01 - Skalice nad Svitavou
(provozní skupina)
| jednotky | 2000 | 2004 | 2005 | 2006 | 2007 | 2008 | 2009 | 2010 | 2011 | 2012 | 2013 | 2014 | 2015
Celkový počet obyvatel | os. | 616 | 615 | 614 | 614 | 614 | 613 | 613 | 613 | 612 | 612 | 612 | 611 | 611
Odkanalizování
Počet obyv. napoj na kanalizaci | os. | 524 | 524 | 524 | 524 | 524 | 524 | 524 | 524 | 524 | 524 | 524 | 524 | 611
Počet obyv. napoj na kanalizaci | % | 85.0649 | 85.2033 | 85.342 | 85.342 | 85.342 | 85.4812 | 85.4812 | 85.4812 | 85.6209 | 85.6209 | 85.6209 | 85.761 | 100
meziroční přírůstek | os |  | 0 | 0 | 0 | 0 | 0 | 0 | 0 | 0 | 0 | 0 | 0 | 87
Čištění odpadních vod
Počet obyv. napoj ČOV | os. | 0 | 0 | 0 | 0 | 0 | 0 | 0 | 0 | 0 | 0 | 0 | 0 | 611
Počet obyv. napoj ČOV | % | 0 | 0 | 0 | 0 | 0 | 0 | 0 | 0 | 0 | 0 | 0 | 0 | 100
Počet obyv. se svozem na ČOV | os. | 92 | 91 | 90 | 90 | 90 | 89 | 89 | 89 | 88 | 88 | 88 | 87 | 0
Počet obyv. se svozem na ČOV | % | 14.9351 | 14.7967 | 14.658 | 14.658 | 14.658 | 14.5188 | 14.5188 | 14.5188 | 14.3791 | 14.3791 | 14.3791 | 14.239 | 0
Celková produkce odp. vod | mil. m3/rok | 0.027517 | 0.027488 | 0.027459 | 0.027459 | 0.027459 | 0.02743 | 0.02743 | 0.02743 | 0.027401 | 0.027401 | 0.027401 | 0.027371 | 0.028959
Odpad. vody čištěné na ČOV | mil. m3/rok | 0 | 0 | 0 | 0 | 0 | 0 | 0 | 0 | 0 | 0 | 0 | 0 | 0.028959
Odpad. vody čištěné na ČOV | % | 0 | 0 | 0 | 0 | 0 | 0 | 0 | 0 | 0 | 0 | 0 | 0 | 100
Meziroční přírustek | mil. m3/rok |  | 0 | 0 | 0 | 0 | 0 | 0 | 0 | 0 | 0 | 0 | 0 | 0.028959
Meziroční přírustek | % | 2015: 100
Odpad. vody čištěné v septicích | mil. m3/rok | 0.024831 | 0.024831 | 0.024831 | 0.024831 | 0.024831 | 0.024831 | 0.024831 | 0.024831 | 0.024831 | 0.024831 | 0.024831 | 0.024831 | 0
Odpad. vody čištěné v septicích | % | 90.2374 | 90.3333 | 90.4293 | 90.4293 | 90.4293 | 90.5256 | 90.5256 | 90.5256 | 90.6221 | 90.6221 | 90.6221 | 90.7188 | 0
Odpad. vody nečištěné | tis. m3/rok | 2.6864 | 2.6572 | 2.628 | 2.628 | 2.628 | 2.5988 | 2.5988 | 2.5988 | 2.5696 | 2.5696 | 2.5696 | 2.5404 | 0
Odpad. vody nečištěné | % | 9.7626 | 9.6667 | 9.5707 | 9.5707 | 9.5707 | 9.4744 | 9.4744 | 9.4744 | 9.3779 | 9.3779 | 9.3779 | 9.2812 | 0
Počet ČOV | ks | 0 | 0 | 0 | 0 | 0 | 0 | 0 | 0 | 0 | 0 | 0 | 0 | 1
Celková kapacita ČOV | m3/d | 0 | 0 | 0 | 0 | 0 | 0 | 0 | 0 | 0 | 0 | 0 | 0 | 80
Roční přírůstek | m3/d |  | 0 | 0 | 0 | 0 | 0 | 0 | 0 | 0 | 0 | 0 | 0 | 80
Přebytek kapacity | m3/d | 2015: 0.66
Nedostatek kapacity | m3/d
Celková délka nové kanalizace | km | 0 | 0 | 0 | 0 | 0 | 0 | 0 | 0 | 0 | 0 | 0 | 0 | 0.9
Roční přírůstek | km |  | 0 | 0 | 0 | 0 | 0 | 0 | 0 | 0 | 0 | 0 | 0 | 0.9
Roční přírůstek | % |  | 0 | 0 | 0 | 0 | 0 | 0 | 0 | 0 | 0 | 0 | 0 | 38.6266
Celková délka rek. kanalizace | km
Roční přírůstek | km |  | 0 | 0 | 0 | 0 | 0 | 0 | 0 | 0 | 0 | 0 | 0 | 0
Roční přírůstek | % |  | 0 | 0 | 0 | 0 | 0 | 0 | 0 | 0 | 0 | 0 | 0 | 0
Produkce zněčištění
BSK5 | t/rok | 12.4611 | 12.4502 | 12.4392 | 12.4392 | 12.4392 | 12.4283 | 12.4283 | 12.4283 | 12.4173 | 12.4173 | 12.4173 | 12.4063 | 13.359
NL | t/rok | 11.4227 | 11.4126 | 11.4026 | 11.4026 | 11.4026 | 11.3926 | 11.3926 | 11.3926 | 11.3825 | 11.3825 | 11.3825 | 11.3725 | 12.2457
CHSK | t/rok | 24.9222 | 24.9003 | 24.8784 | 24.8784 | 24.8784 | 24.8565 | 24.8565 | 24.8565 | 24.8346 | 24.8346 | 24.8346 | 24.8127 | 26.718
Odstranění znečištění
BSK5 | t/rok
NL | t/rok
CHSK | t/rok
Celkové investiční náklady ročně | mil. Kč | 0 | 0 | 0 | 0 | 0 | 0 | 0 | 0 | 0 | 0 | 8.0702 | 8.0702 | 0
Celkové investiční náklady součtově | mil. Kč
Hmotný investiční majetek ročně | mil. Kč
Hmotný investiční majetek součtově | mil.Kč
57

## tab. IX
Kraj : Jihomoravský |  |  |  |  | Provozní skupina : |  | 0621.002.091.01 - Skalice nad Svitavou
Tab. IX - KANALIZACE - REKAPITULACE VSTUPNÍCH ÚDAJŮ
0621.002.091.01 - Skalice nad Svitavou
(číslo a název obce)
| jedn. | 2000 | 2004 | 2005 | 2006 | 2007 | 2008 | 2009 | 2010 | 2011 | 2012 | 2013 | 2014 | 2015
Počet trvale bydl.obyvatel | os. | 613 | 612 | 611 | 611 | 611 | 610 | 610 | 610 | 609 | 609 | 609 | 608 | 608
Počet osob s ČOP | os. | 3 | 3 | 3 | 3 | 3 | 3 | 3 | 3 | 3 | 3 | 3 | 3 | 3
ODKANALIZOVÁNÍ OBCE
Rozsah odkanalizování | - | 2000: téměř celá obec; 2015: celá obec
Typ kanalizace | - | 2000: jednotná; 2015: splašková a tlaková
Počet obyv.napoj.na kanal.
- trvale bydlící | os. | 521 | 521 | 521 | 521 | 521 | 521 | 521 | 521 | 521 | 521 | 521 | 521 | 608
- počet osob s ČOP | os. | 3 | 3 | 3 | 3 | 3 | 3 | 3 | 3 | 3 | 3 | 3 | 3 | 3
Počet obyv.nenapoj.na kanal.
- trvale bydlící | os. | 92 | 91 | 90 | 90 | 90 | 89 | 89 | 89 | 88 | 88 | 88 | 87 | 0
- počet osob s ČOP | os. | 0 | 0 | 0 | 0 | 0 | 0 | 0 | 0 | 0 | 0 | 0 | 0 | 0
LIKVIDACE ODPADNÍCH VOD
Počet obyv.napoj.na ČOV
- trvale bydlící | os. | 0 | 0 | 0 | 0 | 0 | 0 | 0 | 0 | 0 | 0 | 0 | 0 | 608
- počet osob s ČOP | os. | 0 | 0 | 0 | 0 | 0 | 0 | 0 | 0 | 0 | 0 | 0 | 0 | 3
Počet obyv.napoj.na septiky
- trvale bydlící | os. | 521 | 521 | 521 | 521 | 521 | 521 | 521 | 521 | 521 | 521 | 521 | 521 | 0
- počet osob s ČOP | os. | 3 | 3 | 3 | 3 | 3 | 3 | 3 | 3 | 3 | 3 | 3 | 3 | 0
Počet obyv.s odvoz OV
- trvale bydlící | os. | 92 | 91 | 90 | 90 | 90 | 89 | 89 | 89 | 88 | 88 | 88 | 87 | 0
- počet osob s ČOP | os. | 0 | 0 | 0 | 0 | 0 | 0 | 0 | 0 | 0 | 0 | 0 | 0 | 0
Průmysl,zemědelství,vybavenost | - | 2000: průmysl,zemědělství, vybavenost
Způsob likvidace | - | 2000: průmysl - vlastní ČOV
Množství odp.vod | m3/d | 18.39 | 18.36 | 18.33 | 18.33 | 18.33 | 18.3 | 18.3 | 18.3 | 18.27 | 18.27 | 18.27 | 18.24 | 18.24
BSK5 | kg/d | 6.16 | 6.15 | 6.14 | 6.14 | 6.14 | 6.13 | 6.13 | 6.13 | 6.12 | 6.12 | 6.12 | 6.11 | 6.11
NL | kg/d | 5.6467 | 5.6375 | 5.6283 | 5.6283 | 5.6283 | 5.6192 | 5.6192 | 5.6192 | 5.61 | 5.61 | 5.61 | 5.6008 | 5.6008
CHSK | kg/d | 12.32 | 12.3 | 12.28 | 12.28 | 12.28 | 12.26 | 12.26 | 12.26 | 12.24 | 12.24 | 12.24 | 12.22 | 12.22
N-celk | kg/d | 1.1293 | 1.1275 | 1.1257 | 1.1257 | 1.1257 | 1.1238 | 1.1238 | 1.1238 | 1.122 | 1.122 | 1.122 | 1.1202 | 1.1202
N-NH4 | kg/d | 0.53387 | 0.533 | 0.53213 | 0.53213 | 0.53213 | 0.53127 | 0.53127 | 0.53127 | 0.5304 | 0.5304 | 0.5304 | 0.52953 | 0.52953
N-NO3 | kg/d | 0.10267 | 0.1025 | 0.10233 | 0.10233 | 0.10233 | 0.10217 | 0.10217 | 0.10217 | 0.102 | 0.102 | 0.102 | 0.10183 | 0.10183
P-celk | kg/d | 0.25667 | 0.25625 | 0.25583 | 0.25583 | 0.25583 | 0.25542 | 0.25542 | 0.25542 | 0.255 | 0.255 | 0.255 | 0.25458 | 0.25458
Počet ČOV | ks | 0 | 0 | 0 | 0 | 0 | 0 | 0 | 0 | 0 | 0 | 0 | 0 | 1
Kapacita ČOV | m3/d | 0 | 0 | 0 | 0 | 0 | 0 | 0 | 0 | 0 | 0 | 0 | 0 | 80
Počet čerpacích stanic | ks | 0 | 0 | 0 | 0 | 0 | 0 | 0 | 0 | 0 | 0 | 0 | 0 | 5
Délka kanal.sítě | km | 2.33 | 2.33 | 2.33 | 2.33 | 2.33 | 2.33 | 2.33 | 2.33 | 2.33 | 2.33 | 2.33 | 2.33 | 3.23
Počet kanal.přípojek | ks | 209.6 | 209.6 | 209.6 | 209.6 | 209.6 | 209.6 | 209.6 | 209.6 | 209.6 | 209.6 | 209.6 | 209.6 | 244.4
Jímky a septiky | ks | 246.4 | 246 | 245.6 | 245.6 | 245.6 | 245.2 | 245.2 | 245.2 | 244.8 | 244.8 | 244.8 | 244.4 | 0
Mikročistírny | ks | 7 | 7 | 7 | 7 | 7 | 7 | 7 | 7 | 7 | 7 | 7 | 7 | 7
Vysvětlivka : Počet osob s ČOP = Počet osob s časově omezeným pobytem
|  | 100 | 100 | 100 | 100 | 100 | 100 | 100 | 100 | 100 | 100 | 100 | 100 | 100

## tab. X
Kraj : Jihomoravský | [5 empty] | Provozní skupina : |  | 0621.002.091.01 - Skalice nad Svitavou
Tab. X - KANALIZACE - BILANCE ODPADNÍCH VOD A ZNEČIŠTĚNÍ
0621.002.091.01 - Skalice nad Svitavou
(číslo a název obce)
| jedn. | 2000 | 2004 | 2005 | 2006 | 2007 | 2008 | 2009 | 2010 | 2011 | 2012 | 2013 | 2014 | 2015
CELKOVÁ PRODUKCE
odpadních vod | m3/d | 75.39 | 75.31 | 75.23 | 75.23 | 75.23 | 75.15 | 75.15 | 75.15 | 75.07 | 75.07 | 75.07 | 74.99 | 79.34
BSK5 | kg/d | 34.14 | 34.11 | 34.08 | 34.08 | 34.08 | 34.05 | 34.05 | 34.05 | 34.02 | 34.02 | 34.02 | 33.99 | 36.6
NL | kg/d | 31.295 | 31.2675 | 31.24 | 31.24 | 31.24 | 31.2125 | 31.2125 | 31.2125 | 31.185 | 31.185 | 31.185 | 31.1575 | 33.55
CHSK | kg/d | 68.28 | 68.22 | 68.16 | 68.16 | 68.16 | 68.1 | 68.1 | 68.1 | 68.04 | 68.04 | 68.04 | 67.98 | 73.2
Počet EO | os. | 569 | 568.5 | 568 | 568 | 568 | 567.5 | 567.5 | 567.5 | 567 | 567 | 567 | 566.5 | 610
odp.vod likv. na ČOV | m3/d | 0 | 0 | 0 | 0 | 0 | 0 | 0 | 0 | 0 | 0 | 0 | 0 | 79.34
odp.vod likv. v septicích | m3/d | 68.03 | 68.03 | 68.03 | 68.03 | 68.03 | 68.03 | 68.03 | 68.03 | 68.03 | 68.03 | 68.03 | 68.03 | 0
odp.vod likv. jiným způsobem | m3/d | 7.36 | 7.28 | 7.2 | 7.2 | 7.2 | 7.12 | 7.12 | 7.12 | 7.04 | 7.04 | 7.04 | 6.96 | 0
PŘÍSUN ODP. VOD Z JINÝCH LOKALIT
množství odpadních vod | m3/d
BSK5 | kg/d
NL | kg/d
CHSK | kg/d
ODVEDENÍ ODP. VOD NA JINÉ LOKALITY
množství odpadních vod | m3/d | 2015: 0
BSK5 | kg/d | 2015: 0
NL | kg/d | 2015: 0
CHSK | kg/d | 2015: 0
PŘÍTOK NA ČOV
množství odpadních vod | m3/d | 0 | 0 | 0 | 0 | 0 | 0 | 0 | 0 | 0 | 0 | 0 | 0 | 79.34
BSK5 | kg/d | 0 | 0 | 0 | 0 | 0 | 0 | 0 | 0 | 0 | 0 | 0 | 0 | 36.6
NL | kg/d | 0 | 0 | 0 | 0 | 0 | 0 | 0 | 0 | 0 | 0 | 0 | 0 | 33.55
CHSK | kg/d | 0 | 0 | 0 | 0 | 0 | 0 | 0 | 0 | 0 | 0 | 0 | 0 | 73.2
Počet EO | os | 0 | 0 | 0 | 0 | 0 | 0 | 0 | 0 | 0 | 0 | 0 | 0 | 610
Typ ČOV | - | 2015: mechanicko-biologická
Dočištění - snížení BSK5 | - | bar: 2015
Denitrifikace | - | bar: 2015
Odstraňování fosforu | - | bar: 2015
množství odpadních vod | m3/d | 2015: 79.34
ODSTRANĚNÉ ZNEČIŠTĚNÍ
BSK5 | kg/d | 9.2421 | 9.2438 | 9.2455 | 9.2455 | 9.2455 | 9.2472 | 9.2472 | 9.2472 | 9.2489 | 9.2489 | 9.2489 | 9.2506 | 29.28
NL | kg/d | 8.4719 | 8.4735 | 8.475 | 8.475 | 8.475 | 8.4766 | 8.4766 | 8.4766 | 8.4781 | 8.4781 | 8.4781 | 8.4797 | 30.195
CHSK | kg/d | 18.4842 | 18.4876 | 18.491 | 18.491 | 18.491 | 18.4944 | 18.4944 | 18.4944 | 18.4978 | 18.4978 | 18.4978 | 18.5012 | 65.88
ZBYTKOVÉ ZNEČIŠTĚNÍ
BSK5 | kg/d | 24.8979 | 24.8662 | 24.8345 | 24.8345 | 24.8345 | 24.8028 | 24.8028 | 24.8028 | 24.7711 | 24.7711 | 24.7711 | 24.7394 | 7.32
NL | kg/d | 22.8231 | 22.794 | 22.765 | 22.765 | 22.765 | 22.7359 | 22.7359 | 22.7359 | 22.7069 | 22.7069 | 22.7069 | 22.6778 | 3.355
CHSK | kg/d | 49.7958 | 49.7324 | 49.669 | 49.669 | 49.669 | 49.6056 | 49.6056 | 49.6056 | 49.5422 | 49.5422 | 49.5422 | 49.4788 | 7.32
Produkce kalů | m3/r | 74.9638 | 74.9775 | 74.9913 | 74.9913 | 74.9913 | 75.005 | 75.005 | 75.005 | 75.0188 | 75.0188 | 75.0188 | 75.0326 | 356.24
Způsob likvidace kalů | - | 2015: odvoz
Množství kalu po odvodnění | m3/r

## tab. XII
Plán rozvoje pro kraj : Jihomoravský |  |  |  | Provozní skupina : |  | 0621.002.091.01 - Skalice nad Svitavou
Tab. XII - TECHNICKÉ A FINANČNÍ ÚDAJE KANALIZACÍ
0621.002.091.01 - Skalice nad Svitavou
(číslo a název obce)
ID | K | H l a v n í o b j e k t y |  |  |  | stávající objekty |  |  | rekonstrukce |  | nové stavby |  | 0
|  | 1 čistírny odpadních vod |  |  |  | DHM | rok uved. | rok posled. | DHM | rok zaháj. | DHM | rok zaháj.
|  | název | typ ČOV |  | kap. m3/d | mil. Kč | do provozu | rekonstr. | mil.Kč | /ukončení | mil. Kč | /ukončení
C.N | 2 | ČOV Skalice nad Svitavou | mechanicko-biologická |  | 80 | [5 empty] | 5.6671 | 2013-2014 |  | 10 | 2
2 biologický rybník
|  |  | plocha (ha) |  | kap. EO
3 kanalizační síť
|  |  |  | DN(mm) | délka(km)
K.S | 0 | Stávajicí potrubí |  | 300-800 | 2.33
K.N | 3 | Nové potrubí |  | 250 | 0.9 | [5 empty] | 3.5802 | 2013-2014
4 výtlačné řady
|  |  |  | DN(mm) | délka(km)
V.N | 3 | Nové potrubí |  | 60 | 1.65 | [5 empty] | 4.1374 | 2013-2014
V.N | 3 | Nové potrubí |  | 70 | 0.76 | [5 empty] | 1.9057 | 2013-2014
5 čerpací stanice
|  |  |  | Qkap(l/s) | h(m)
S.N | 0 | Nová ČS |  | 1 | [6 empty] | 0.2125 | 2013-2014
S.N | 0 | Nová ČS |  | 1 | [6 empty] | 0.2125 | 2013-2014
S.N | 0 | Nová ČS |  | 1 | [6 empty] | 0.2125 | 2013-2014
S.N | 0 | Nová ČS |  | 1 | [6 empty] | 0.2125 | 2013-2014
6 kanalizační přípojky
|  |  |  | počet | délka(km)
P.S | 0 | Stávající |  | 210 | 1.995
P.N | 0 | Nové |  | 34 | 0.323 | [5 empty] | 0.527 | 2013-2014
7 jímky
|  |  | typ |  | počet ks
J.S | 0 | Stávající | jímky a septiky |  | 246
|  | SOUČET |  |  |  | 0 |  |  | 0 |  | 16.6674