## tab. VI
Plán rozvoje pro kraj : Jihomoravský
Tab. VI - KANALIZACE - ZÁKLADNÍ ÚDAJE
0621.002.097.01 - Světlá
(provozní skupina)
| jednotky | 2000 | 2004 | 2005 | 2006 | 2007 | 2008 | 2009 | 2010 | 2011 | 2012 | 2013 | 2014 | 2015
Celkový počet obyvatel | os. | 245 | 244 | 244 | 244 | 244 | 244 | 244 | 244 | 244 | 243 | 243 | 243 | 243
Odkanalizování
Počet obyv. napoj na kanalizaci | os. | 221 | 221 | 221 | 221 | 221 | 221 | 221 | 221 | 221 | 221 | 221 | 221 | 221
Počet obyv. napoj na kanalizaci | % | 90.2041 | 90.5738 | 90.5738 | 90.5738 | 90.5738 | 90.5738 | 90.5738 | 90.5738 | 90.5738 | 90.9465 | 90.9465 | 90.9465 | 90.9465
meziroční přírůstek | os |  | 0 | 0 | 0 | 0 | 0 | 0 | 0 | 0 | 0 | 0 | 0 | 0
Čištění odpadních vod
Počet obyv. napoj ČOV | os. | 0 | 0 | 0 | 0 | 0 | 0 | 0 | 0 | 0 | 0 | 0 | 0 | 0
Počet obyv. napoj ČOV | % | 0 | 0 | 0 | 0 | 0 | 0 | 0 | 0 | 0 | 0 | 0 | 0 | 0
Počet obyv. se svozem na ČOV | os. | 24 | 23 | 23 | 23 | 23 | 23 | 23 | 23 | 23 | 22 | 22 | 22 | 22
Počet obyv. se svozem na ČOV | % | 9.7959 | 9.4262 | 9.4262 | 9.4262 | 9.4262 | 9.4262 | 9.4262 | 9.4262 | 9.4262 | 9.0535 | 9.0535 | 9.0535 | 9.0535
Celková produkce odp. vod | mil. m3/rok | 0.0098733 | 0.0098477 | 0.0098477 | 0.0098477 | 0.0098477 | 0.0098477 | 0.0098477 | 0.0098477 | 0.0098477 | 0.0098221 | 0.0098221 | 0.0098221 | 0.0098221
Odpad. vody čištěné na ČOV | mil. m3/rok | 0 | 0 | 0 | 0 | 0 | 0 | 0 | 0 | 0 | 0 | 0 | 0 | 0
Odpad. vody čištěné na ČOV | % | 0 | 0 | 0 | 0 | 0 | 0 | 0 | 0 | 0 | 0 | 0 | 0 | 0
Meziroční přírustek | mil. m3/rok |  | 0 | 0 | 0 | 0 | 0 | 0 | 0 | 0 | 0 | 0 | 0 | 0
Meziroční přírustek | %
Odpad. vody čištěné v septicích | mil. m3/rok | 0.0093513 | 0.0093513 | 0.0093513 | 0.0093513 | 0.0093513 | 0.0093513 | 0.0093513 | 0.0093513 | 0.0093513 | 0.0093513 | 0.0093513 | 0.0093513 | 0.0093513
Odpad. vody čištěné v septicích | % | 94.7135 | 94.9592 | 94.9592 | 94.9592 | 94.9592 | 94.9592 | 94.9592 | 94.9592 | 94.9592 | 95.2062 | 95.2062 | 95.2062 | 95.2062
Odpad. vody nečištěné | tis. m3/rok | 0.52195 | 0.4964 | 0.4964 | 0.4964 | 0.4964 | 0.4964 | 0.4964 | 0.4964 | 0.4964 | 0.47085 | 0.47085 | 0.47085 | 0.47085
Odpad. vody nečištěné | % | 5.2865 | 5.0408 | 5.0408 | 5.0408 | 5.0408 | 5.0408 | 5.0408 | 5.0408 | 5.0408 | 4.7938 | 4.7938 | 4.7938 | 4.7938
Počet ČOV | ks | 0 | 0 | 0 | 0 | 0 | 0 | 0 | 0 | 0 | 0 | 0 | 0 | 0
Celková kapacita ČOV | m3/d | 0 | 0 | 0 | 0 | 0 | 0 | 0 | 0 | 0 | 0 | 0 | 0 | 0
Roční přírůstek | m3/d |  | 0 | 0 | 0 | 0 | 0 | 0 | 0 | 0 | 0 | 0 | 0 | 0
Přebytek kapacity | m3/d | 0 | 0 | 0 | 0 | 0 | 0 | 0 | 0 | 0 | 0 | 0 | 0 | 0
Nedostatek kapacity | m3/d
Celková délka nové kanalizace | km | 0 | 0 | 0 | 0 | 0 | 0 | 0 | 0 | 0 | 0 | 0 | 0 | 0
Roční přírůstek | km |  | 0 | 0 | 0 | 0 | 0 | 0 | 0 | 0 | 0 | 0 | 0 | 0
Roční přírůstek | % |  | 0 | 0 | 0 | 0 | 0 | 0 | 0 | 0 | 0 | 0 | 0 | 0
Celková délka rek. kanalizace | km | 0 | 0 | 0 | 0 | 0 | 0 | 0 | 0 | 0 | 0 | 0 | 0 | 0
Roční přírůstek | km |  | 0 | 0 | 0 | 0 | 0 | 0 | 0 | 0 | 0 | 0 | 0 | 0
Roční přírůstek | % |  | 0 | 0 | 0 | 0 | 0 | 0 | 0 | 0 | 0 | 0 | 0 | 0
Produkce zněčištění
BSK5 | t/rok | 4.7651 | 4.7541 | 4.7541 | 4.7541 | 4.7541 | 4.7541 | 4.7541 | 4.7541 | 4.7541 | 4.7432 | 4.7432 | 4.7432 | 4.7432
NL | t/rok | 4.368 | 4.3579 | 4.3579 | 4.3579 | 4.3579 | 4.3579 | 4.3579 | 4.3579 | 4.3579 | 4.3479 | 4.3479 | 4.3479 | 4.3479
CHSK | t/rok | 9.5302 | 9.5083 | 9.5083 | 9.5083 | 9.5083 | 9.5083 | 9.5083 | 9.5083 | 9.5083 | 9.4863 | 9.4863 | 9.4863 | 9.4863
Odstranění znečištění
BSK5 | t/rok | 0 | 0 | 0 | 0 | 0 | 0 | 0 | 0 | 0 | 0 | 0 | 0 | 0
NL | t/rok | 0 | 0 | 0 | 0 | 0 | 0 | 0 | 0 | 0 | 0 | 0 | 0 | 0
CHSK | t/rok | 0 | 0 | 0 | 0 | 0 | 0 | 0 | 0 | 0 | 0 | 0 | 0 | 0
Celkové investiční náklady ročně | mil. Kč | 0 | 0 | 0 | 0 | 0 | 0 | 0 | 0 | 0 | 0 | 0 | 0 | 0
Celkové investiční náklady součtově | mil. Kč
Hmotný investiční majetek ročně | mil. Kč
Hmotný investiční majetek součtově | mil.Kč

## tab. VI pom
Plán rozvoje pro kraj : Jihomoravský
Tab. VI - KANALIZACE - ZÁKLADNÍ ÚDAJE
0621.002.097.01 - Světlá
(provozní skupina)
| jednotky | 2000 | 2004 | 2005 | 2006 | 2007 | 2008 | 2009 | 2010 | 2011 | 2012 | 2013 | 2014 | 2015
Celkový počet obyvatel | os. | 245 | 244 | 244 | 244 | 244 | 244 | 244 | 244 | 244 | 243 | 243 | 243 | 243
Odkanalizování
Počet obyv. napoj na kanalizaci | os. | 221 | 221 | 221 | 221 | 221 | 221 | 221 | 221 | 221 | 221 | 221 | 221 | 221
Počet obyv. napoj na kanalizaci | % | 90.2041 | 90.5738 | 90.5738 | 90.5738 | 90.5738 | 90.5738 | 90.5738 | 90.5738 | 90.5738 | 90.9465 | 90.9465 | 90.9465 | 90.9465
meziroční přírůstek | os |  | 0 | 0 | 0 | 0 | 0 | 0 | 0 | 0 | 0 | 0 | 0 | 0
Čištění odpadních vod
Počet obyv. napoj ČOV | os. | 0 | 0 | 0 | 0 | 0 | 0 | 0 | 0 | 0 | 0 | 0 | 0 | 0
Počet obyv. napoj ČOV | % | 0 | 0 | 0 | 0 | 0 | 0 | 0 | 0 | 0 | 0 | 0 | 0 | 0
Počet obyv. se svozem na ČOV | os. | 24 | 23 | 23 | 23 | 23 | 23 | 23 | 23 | 23 | 22 | 22 | 22 | 22
Počet obyv. se svozem na ČOV | % | 9.7959 | 9.4262 | 9.4262 | 9.4262 | 9.4262 | 9.4262 | 9.4262 | 9.4262 | 9.4262 | 9.0535 | 9.0535 | 9.0535 | 9.0535
Celková produkce odp. vod | mil. m3/rok | 0.0098733 | 0.0098477 | 0.0098477 | 0.0098477 | 0.0098477 | 0.0098477 | 0.0098477 | 0.0098477 | 0.0098477 | 0.0098221 | 0.0098221 | 0.0098221 | 0.0098221
Odpad. vody čištěné na ČOV | mil. m3/rok | 0 | 0 | 0 | 0 | 0 | 0 | 0 | 0 | 0 | 0 | 0 | 0 | 0
Odpad. vody čištěné na ČOV | % | 0 | 0 | 0 | 0 | 0 | 0 | 0 | 0 | 0 | 0 | 0 | 0 | 0
Meziroční přírustek | mil. m3/rok |  | 0 | 0 | 0 | 0 | 0 | 0 | 0 | 0 | 0 | 0 | 0 | 0
Meziroční přírustek | %
Odpad. vody čištěné v septicích | mil. m3/rok | 0.0093513 | 0.0093513 | 0.0093513 | 0.0093513 | 0.0093513 | 0.0093513 | 0.0093513 | 0.0093513 | 0.0093513 | 0.0093513 | 0.0093513 | 0.0093513 | 0.0093513
Odpad. vody čištěné v septicích | % | 94.7135 | 94.9592 | 94.9592 | 94.9592 | 94.9592 | 94.9592 | 94.9592 | 94.9592 | 94.9592 | 95.2062 | 95.2062 | 95.2062 | 95.2062
Odpad. vody nečištěné | tis. m3/rok | 0.52195 | 0.4964 | 0.4964 | 0.4964 | 0.4964 | 0.4964 | 0.4964 | 0.4964 | 0.4964 | 0.47085 | 0.47085 | 0.47085 | 0.47085
Odpad. vody nečištěné | % | 5.2865 | 5.0408 | 5.0408 | 5.0408 | 5.0408 | 5.0408 | 5.0408 | 5.0408 | 5.0408 | 4.7938 | 4.7938 | 4.7938 | 4.7938
Počet ČOV | ks | 0 | 0 | 0 | 0 | 0 | 0 | 0 | 0 | 0 | 0 | 0 | 0 | 0
Celková kapacita ČOV | m3/d | 0 | 0 | 0 | 0 | 0 | 0 | 0 | 0 | 0 | 0 | 0 | 0 | 0
Roční přírůstek | m3/d |  | 0 | 0 | 0 | 0 | 0 | 0 | 0 | 0 | 0 | 0 | 0 | 0
Přebytek kapacity | m3/d
Nedostatek kapacity | m3/d
Celková délka nové kanalizace | km | 0 | 0 | 0 | 0 | 0 | 0 | 0 | 0 | 0 | 0 | 0 | 0 | 0
Roční přírůstek | km |  | 0 | 0 | 0 | 0 | 0 | 0 | 0 | 0 | 0 | 0 | 0 | 0
Roční přírůstek | % |  | 0 | 0 | 0 | 0 | 0 | 0 | 0 | 0 | 0 | 0 | 0 | 0
Celková délka rek. kanalizace | km
Roční přírůstek | km |  | 0 | 0 | 0 | 0 | 0 | 0 | 0 | 0 | 0 | 0 | 0 | 0
Roční přírůstek | % |  | 0 | 0 | 0 | 0 | 0 | 0 | 0 | 0 | 0 | 0 | 0 | 0
Produkce zněčištění
BSK5 | t/rok | 4.7651 | 4.7541 | 4.7541 | 4.7541 | 4.7541 | 4.7541 | 4.7541 | 4.7541 | 4.7541 | 4.7432 | 4.7432 | 4.7432 | 4.7432
NL | t/rok | 4.368 | 4.3579 | 4.3579 | 4.3579 | 4.3579 | 4.3579 | 4.3579 | 4.3579 | 4.3579 | 4.3479 | 4.3479 | 4.3479 | 4.3479
CHSK | t/rok | 9.5302 | 9.5083 | 9.5083 | 9.5083 | 9.5083 | 9.5083 | 9.5083 | 9.5083 | 9.5083 | 9.4863 | 9.4863 | 9.4863 | 9.4863
Odstranění znečištění
BSK5 | t/rok
NL | t/rok
CHSK | t/rok
Celkové investiční náklady ročně | mil. Kč | 0 | 0 | 0 | 0 | 0 | 0 | 0 | 0 | 0 | 0 | 0 | 0 | 0
Celkové investiční náklady součtově | mil. Kč
Hmotný investiční majetek ročně | mil. Kč
Hmotný investiční majetek součtově | mil.Kč

## tab. IX
Kraj : Jihomoravský |  |  |  |  | Provozní skupina : |  | 0621.002.097.01 - Světlá
Tab. IX - KANALIZACE - REKAPITULACE VSTUPNÍCH ÚDAJŮ
0621.002.097.01 - Světlá
(číslo a název obce)
| jedn. | 2000 | 2004 | 2005 | 2006 | 2007 | 2008 | 2009 | 2010 | 2011 | 2012 | 2013 | 2014 | 2015
Počet trvale bydl.obyvatel | os. | 195 | 194 | 194 | 194 | 194 | 194 | 194 | 194 | 194 | 193 | 193 | 193 | 193
Počet osob s ČOP | os. | 50 | 50 | 50 | 50 | 50 | 50 | 50 | 50 | 50 | 50 | 50 | 50 | 50
ODKANALIZOVÁNÍ OBCE
Rozsah odkanalizování | - | 2000: celá obec; 2015: celá obec
Typ kanalizace | - | 2000: jednotná; 2015: jednotná
Počet obyv.napoj.na kanal.
- trvale bydlící | os. | 176 | 176 | 176 | 176 | 176 | 176 | 176 | 176 | 176 | 176 | 176 | 176 | 176
- počet osob s ČOP | os. | 45 | 45 | 45 | 45 | 45 | 45 | 45 | 45 | 45 | 45 | 45 | 45 | 45
Počet obyv.nenapoj.na kanal.
- trvale bydlící | os. | 19 | 18 | 18 | 18 | 18 | 18 | 18 | 18 | 18 | 17 | 17 | 17 | 17
- počet osob s ČOP | os. | 5 | 5 | 5 | 5 | 5 | 5 | 5 | 5 | 5 | 5 | 5 | 5 | 5
LIKVIDACE ODPADNÍCH VOD
Počet obyv.napoj.na ČOV
- trvale bydlící | os. | 0 | 0 | 0 | 0 | 0 | 0 | 0 | 0 | 0 | 0 | 0 | 0 | 0
- počet osob s ČOP | os. | 0 | 0 | 0 | 0 | 0 | 0 | 0 | 0 | 0 | 0 | 0 | 0 | 0
Počet obyv.napoj.na septiky
- trvale bydlící | os. | 176 | 176 | 176 | 176 | 176 | 176 | 176 | 176 | 176 | 176 | 176 | 176 | 176
- počet osob s ČOP | os. | 45 | 45 | 45 | 45 | 45 | 45 | 45 | 45 | 45 | 45 | 45 | 45 | 45
Počet obyv.s odvoz OV
- trvale bydlící | os. | 19 | 18 | 18 | 18 | 18 | 18 | 18 | 18 | 18 | 17 | 17 | 17 | 17
- počet osob s ČOP | os. | 5 | 5 | 5 | 5 | 5 | 5 | 5 | 5 | 5 | 5 | 5 | 5 | 5
Průmysl,zemědelství,vybavenost | - | 2000: pouze vybavenost
Způsob likvidace | - | 2000: Jímky na vyvážení
Množství odp.vod | m3/d | 3.9 | 3.88 | 3.88 | 3.88 | 3.88 | 3.88 | 3.88 | 3.88 | 3.88 | 3.86 | 3.86 | 3.86 | 3.86
BSK5 | kg/d | 2.45 | 2.44 | 2.44 | 2.44 | 2.44 | 2.44 | 2.44 | 2.44 | 2.44 | 2.43 | 2.43 | 2.43 | 2.43
NL | kg/d | 2.2458 | 2.2367 | 2.2367 | 2.2367 | 2.2367 | 2.2367 | 2.2367 | 2.2367 | 2.2367 | 2.2275 | 2.2275 | 2.2275 | 2.2275
CHSK | kg/d | 4.9 | 4.88 | 4.88 | 4.88 | 4.88 | 4.88 | 4.88 | 4.88 | 4.88 | 4.86 | 4.86 | 4.86 | 4.86
N-celk | kg/d | 0.44917 | 0.44733 | 0.44733 | 0.44733 | 0.44733 | 0.44733 | 0.44733 | 0.44733 | 0.44733 | 0.4455 | 0.4455 | 0.4455 | 0.4455
N-NH4 | kg/d | 0.21233 | 0.21147 | 0.21147 | 0.21147 | 0.21147 | 0.21147 | 0.21147 | 0.21147 | 0.21147 | 0.2106 | 0.2106 | 0.2106 | 0.2106
N-NO3 | kg/d | 0.040833 | 0.040667 | 0.040667 | 0.040667 | 0.040667 | 0.040667 | 0.040667 | 0.040667 | 0.040667 | 0.0405 | 0.0405 | 0.0405 | 0.0405
P-celk | kg/d | 0.10208 | 0.10167 | 0.10167 | 0.10167 | 0.10167 | 0.10167 | 0.10167 | 0.10167 | 0.10167 | 0.10125 | 0.10125 | 0.10125 | 0.10125
Počet ČOV | ks | 0 | 0 | 0 | 0 | 0 | 0 | 0 | 0 | 0 | 0 | 0 | 0 | 0
Kapacita ČOV | m3/d | 0 | 0 | 0 | 0 | 0 | 0 | 0 | 0 | 0 | 0 | 0 | 0 | 0
Počet čerpacích stanic | ks | 0 | 0 | 0 | 0 | 0 | 0 | 0 | 0 | 0 | 0 | 0 | 0 | 0
Délka kanal.sítě | km | 2.9 | 2.9 | 2.9 | 2.9 | 2.9 | 2.9 | 2.9 | 2.9 | 2.9 | 2.9 | 2.9 | 2.9 | 2.9
Počet kanal.přípojek | ks | 88.4 | 88.4 | 88.4 | 88.4 | 88.4 | 88.4 | 88.4 | 88.4 | 88.4 | 88.4 | 88.4 | 88.4 | 88.4
Jímky a septiky | ks | 98 | 97.6 | 97.6 | 97.6 | 97.6 | 97.6 | 97.6 | 97.6 | 97.6 | 97.2 | 97.2 | 97.2 | 97.2
Mikročistírny | ks
Vysvětlivka : Počet osob s ČOP = Počet osob s časově omezeným pobytem
|  | 100 | 100 | 100 | 100 | 100 | 100 | 100 | 100 | 100 | 100 | 100 | 100 | 100

## tab. X
Kraj : Jihomoravský | [5 empty] | Provozní skupina : |  | 0621.002.097.01 - Světlá
Tab. X - KANALIZACE - BILANCE ODPADNÍCH VOD A ZNEČIŠTĚNÍ
0621.002.097.01 - Světlá
(číslo a název obce)
| jedn. | 2000 | 2004 | 2005 | 2006 | 2007 | 2008 | 2009 | 2010 | 2011 | 2012 | 2013 | 2014 | 2015
CELKOVÁ PRODUKCE
odpadních vod | m3/d | 27.05 | 26.98 | 26.98 | 26.98 | 26.98 | 26.98 | 26.98 | 26.98 | 26.98 | 26.91 | 26.91 | 26.91 | 26.91
BSK5 | kg/d | 13.055 | 13.025 | 13.025 | 13.025 | 13.025 | 13.025 | 13.025 | 13.025 | 13.025 | 12.995 | 12.995 | 12.995 | 12.995
NL | kg/d | 11.9671 | 11.9396 | 11.9396 | 11.9396 | 11.9396 | 11.9396 | 11.9396 | 11.9396 | 11.9396 | 11.9121 | 11.9121 | 11.9121 | 11.9121
CHSK | kg/d | 26.11 | 26.05 | 26.05 | 26.05 | 26.05 | 26.05 | 26.05 | 26.05 | 26.05 | 25.99 | 25.99 | 25.99 | 25.99
Počet EO | os. | 217.5833 | 217.0833 | 217.0833 | 217.0833 | 217.0833 | 217.0833 | 217.0833 | 217.0833 | 217.0833 | 216.5833 | 216.5833 | 216.5833 | 216.5833
odp.vod likv. na ČOV | m3/d | 0 | 0 | 0 | 0 | 0 | 0 | 0 | 0 | 0 | 0 | 0 | 0 | 0
odp.vod likv. v septicích | m3/d | 25.62 | 25.62 | 25.62 | 25.62 | 25.62 | 25.62 | 25.62 | 25.62 | 25.62 | 25.62 | 25.62 | 25.62 | 25.62
odp.vod likv. jiným způsobem | m3/d | 1.43 | 1.36 | 1.36 | 1.36 | 1.36 | 1.36 | 1.36 | 1.36 | 1.36 | 1.29 | 1.29 | 1.29 | 1.29
PŘÍSUN ODP. VOD Z JINÝCH LOKALIT
množství odpadních vod | m3/d
BSK5 | kg/d
NL | kg/d
CHSK | kg/d
ODVEDENÍ ODP. VOD NA JINÉ LOKALITY
množství odpadních vod | m3/d
BSK5 | kg/d
NL | kg/d
CHSK | kg/d
PŘÍTOK NA ČOV
množství odpadních vod | m3/d | 0 | 0 | 0 | 0 | 0 | 0 | 0 | 0 | 0 | 0 | 0 | 0 | 0
BSK5 | kg/d | 0 | 0 | 0 | 0 | 0 | 0 | 0 | 0 | 0 | 0 | 0 | 0 | 0
NL | kg/d | 0 | 0 | 0 | 0 | 0 | 0 | 0 | 0 | 0 | 0 | 0 | 0 | 0
CHSK | kg/d | 0 | 0 | 0 | 0 | 0 | 0 | 0 | 0 | 0 | 0 | 0 | 0 | 0
Počet EO | os | 0 | 0 | 0 | 0 | 0 | 0 | 0 | 0 | 0 | 0 | 0 | 0 | 0
Typ ČOV | -
Dočištění - snížení BSK5 | -
Denitrifikace | -
Odstraňování fosforu | -
množství odpadních vod | m3/d
ODSTRANĚNÉ ZNEČIŠTĚNÍ
BSK5 | kg/d | 3.7095 | 3.7105 | 3.7105 | 3.7105 | 3.7105 | 3.7105 | 3.7105 | 3.7105 | 3.7105 | 3.7116 | 3.7116 | 3.7116 | 3.7116
NL | kg/d | 3.4003 | 3.4013 | 3.4013 | 3.4013 | 3.4013 | 3.4013 | 3.4013 | 3.4013 | 3.4013 | 3.4023 | 3.4023 | 3.4023 | 3.4023
CHSK | kg/d | 7.4189 | 7.4211 | 7.4211 | 7.4211 | 7.4211 | 7.4211 | 7.4211 | 7.4211 | 7.4211 | 7.4232 | 7.4232 | 7.4232 | 7.4232
ZBYTKOVÉ ZNEČIŠTĚNÍ
BSK5 | kg/d | 9.3455 | 9.3145 | 9.3145 | 9.3145 | 9.3145 | 9.3145 | 9.3145 | 9.3145 | 9.3145 | 9.2834 | 9.2834 | 9.2834 | 9.2834
NL | kg/d | 8.5668 | 8.5383 | 8.5383 | 8.5383 | 8.5383 | 8.5383 | 8.5383 | 8.5383 | 8.5383 | 8.5098 | 8.5098 | 8.5098 | 8.5098
CHSK | kg/d | 18.6911 | 18.6289 | 18.6289 | 18.6289 | 18.6289 | 18.6289 | 18.6289 | 18.6289 | 18.6289 | 18.5668 | 18.5668 | 18.5668 | 18.5668
Produkce kalů | m3/r | 30.0878 | 30.0965 | 30.0965 | 30.0965 | 30.0965 | 30.0965 | 30.0965 | 30.0965 | 30.0965 | 30.1053 | 30.1053 | 30.1053 | 30.1053
Způsob likvidace kalů | -
Množství kalu po odvodnění | m3/r

## tab. XII
Plán rozvoje pro kraj : Jihomoravský |  |  |  | Provozní skupina : |  | 0621.002.097.01 - Světlá
Tab. XII - TECHNICKÉ A FINANČNÍ ÚDAJE KANALIZACÍ
0621.002.097.01 - Světlá
(číslo a název obce)
ID | K | H l a v n í o b j e k t y |  |  |  | stávající objekty |  |  | rekonstrukce |  | nové stavby
|  | 1 čistírny odpadních vod |  |  |  | DHM | rok uved. | rok posled. | DHM | rok zaháj. | DHM | rok zaháj.
|  | název | typ ČOV |  | kap. m3/d | mil. Kč | do provozu | rekonstr. | mil.Kč | /ukončení | mil. Kč | /ukončení
C.N | 2 | ČOV Světlá | mechanicko-biologická s nitrifikací a denitrifikací |  | 30 | [5 empty] | 2.0485 | po r.2015 | 18 | 1
2 biologický rybník
|  |  | plocha (ha) |  | kap. EO
3 kanalizační síť
|  |  |  | DN(mm) | délka(km)
K.S | 0 | Stávajicí potrubí |  | 300-600 | 2.9
K.N | 3 | Nové potrubí |  | 300 | 0.56 | [5 empty] | 2.3562 | po r.2015
4 výtlačné řady
|  |  |  | DN(mm) | délka(km)
5 čerpací stanice
|  |  |  | Qkap(l/s) | h(m)
6 kanalizační přípojky
|  |  |  | počet | délka(km)
P.S | 0 | Stávající |  | 88 | 0.836
7 jímky
|  |  | typ |  | počet ks
J.S | 0 | Stávající | jímky a septiky |  | 98
|  | SOUČET |  |  |  | 0 |  |  | 0 |  | 4.4047