## tab. VI
Plán rozvoje pro kraj : Jihomoravský
Tab. VI - KANALIZACE - ZÁKLADNÍ ÚDAJE
0621.002.099.01 - Šebetov
(provozní skupina)
| jednotky | 2000 | 2004 | 2005 | 2006 | 2007 | 2008 | 2009 | 2010 | 2011 | 2012 | 2013 | 2014 | 2015
Celkový počet obyvatel | os. | 1089 | 1087 | 1086 | 1086 | 1085 | 1085 | 1084 | 1084 | 1083 | 1083 | 1082 | 1082 | 1081
Odkanalizování
Počet obyv. napoj na kanalizaci | os. | 675 | 675 | 675 | 675 | 675 | 675 | 675 | 675 | 675 | 675 | 675 | 675 | 675
Počet obyv. napoj na kanalizaci | % | 61.9835 | 62.0975 | 62.1547 | 62.1547 | 62.212 | 62.212 | 62.2694 | 62.2694 | 62.3269 | 62.3269 | 62.3845 | 62.3845 | 62.4422
meziroční přírůstek | os |  | 0 | 0 | 0 | 0 | 0 | 0 | 0 | 0 | 0 | 0 | 0 | 0
Čištění odpadních vod
Počet obyv. napoj ČOV | os. | 675 | 675 | 675 | 675 | 675 | 675 | 675 | 675 | 675 | 675 | 675 | 675 | 675
Počet obyv. napoj ČOV | % | 61.9835 | 62.0975 | 62.1547 | 62.1547 | 62.212 | 62.212 | 62.2694 | 62.2694 | 62.3269 | 62.3269 | 62.3845 | 62.3845 | 62.4422
Počet obyv. se svozem na ČOV | os. | 414 | 412 | 411 | 411 | 410 | 410 | 409 | 409 | 408 | 408 | 407 | 407 | 406
Počet obyv. se svozem na ČOV | % | 38.0165 | 37.9025 | 37.8453 | 37.8453 | 37.788 | 37.788 | 37.7306 | 37.7306 | 37.6731 | 37.6731 | 37.6155 | 37.6155 | 37.5578
Celková produkce odp. vod | mil. m3/rok | 0.037405 | 0.037354 | 0.037329 | 0.037329 | 0.037303 | 0.037303 | 0.037277 | 0.037277 | 0.037252 | 0.037252 | 0.037226 | 0.037226 | 0.037201
Odpad. vody čištěné na ČOV | mil. m3/rok | 0.031492 | 0.031478 | 0.03147 | 0.03147 | 0.031463 | 0.031463 | 0.031456 | 0.031456 | 0.031448 | 0.031448 | 0.031441 | 0.031441 | 0.031434
Odpad. vody čištěné na ČOV | % | 84.192 | 84.2681 | 84.3062 | 84.3062 | 84.3444 | 84.3444 | 84.3826 | 84.3826 | 84.4209 | 84.4209 | 84.4593 | 84.4593 | 84.4976
Meziroční přírustek | mil. m3/rok |  | -1.46e-05 | -7.3e-06 | 0 | -7.3e-06 | 0 | -7.3e-06 | 0 | -7.3e-06 | 0 | -7.3e-06 | 0 | -7.3e-06
Meziroční přírustek | % |  | -0.046382 | -0.023196 | 0 | -0.023202 | 0 | -0.023207 | 0 | -0.023213 | 0 | -0.023218 | 0 | -0.023223
Odpad. vody čištěné v septicích | mil. m3/rok | 0 | 0 | 0 | 0 | 0 | 0 | 0 | 0 | 0 | 0 | 0 | 0 | 0
Odpad. vody čištěné v septicích | % | 0 | 0 | 0 | 0 | 0 | 0 | 0 | 0 | 0 | 0 | 0 | 0 | 0
Odpad. vody nečištěné | tis. m3/rok | 5.913 | 5.8765 | 5.8582 | 5.8582 | 5.84 | 5.84 | 5.8217 | 5.8217 | 5.8035 | 5.8035 | 5.7852 | 5.7852 | 5.767
Odpad. vody nečištěné | % | 15.808 | 15.7319 | 15.6938 | 15.6938 | 15.6556 | 15.6556 | 15.6174 | 15.6174 | 15.5791 | 15.5791 | 15.5407 | 15.5407 | 15.5024
Počet ČOV | ks | bar: 2000 to 2015
Celková kapacita ČOV | m3/d | 117 | 117 | 117 | 117 | 117 | 117 | 117 | 117 | 117 | 117 | 117 | 117 | 117
Roční přírůstek | m3/d |  | 0 | 0 | 0 | 0 | 0 | 0 | 0 | 0 | 0 | 0 | 0 | 0
Přebytek kapacity | m3/d | 30.72 | 30.76 | 30.78 | 30.78 | 30.8 | 30.8 | 30.82 | 30.82 | 30.84 | 30.84 | 30.86 | 30.86 | 30.88
Nedostatek kapacity | m3/d
Celková délka nové kanalizace | km | 0 | 0 | 0 | 0 | 0 | 0 | 0 | 0 | 0 | 0 | 0 | 0 | 0
Roční přírůstek | km |  | 0 | 0 | 0 | 0 | 0 | 0 | 0 | 0 | 0 | 0 | 0 | 0
Roční přírůstek | % |  | 0 | 0 | 0 | 0 | 0 | 0 | 0 | 0 | 0 | 0 | 0 | 0
Celková délka rek. kanalizace | km | 0 | 0 | 0 | 0 | 0 | 0 | 0 | 2.1 | 2.1 | 2.1 | 2.1 | 2.1 | 2.1
Roční přírůstek | km |  | 0 | 0 | 0 | 0 | 0 | 0 | 2.1 | 0 | 0 | 0 | 0 | 0
Roční přírůstek | % |  | 0 | 0 | 0 | 0 | 0 | 0 | 50 | 0 | 0 | 0 | 0 | 0
Produkce zněčištění
BSK5 | t/rok | 19.042 | 19.0202 | 19.0092 | 19.0092 | 18.9982 | 18.9982 | 18.9873 | 18.9873 | 18.9764 | 18.9764 | 18.9654 | 18.9654 | 18.9545
NL | t/rok | 17.4552 | 17.4351 | 17.4251 | 17.4251 | 17.4151 | 17.4151 | 17.405 | 17.405 | 17.395 | 17.395 | 17.3849 | 17.3849 | 17.3749
CHSK | t/rok | 38.0841 | 38.0403 | 38.0184 | 38.0184 | 37.9965 | 37.9965 | 37.9746 | 37.9746 | 37.9527 | 37.9527 | 37.9308 | 37.9308 | 37.9089
Odstranění znečištění
BSK5 | t/rok | 0 | 0 | 0 | 0 | 0 | 0 | 0 | 0 | 0 | 0 | 0 | 0 | 0
NL | t/rok | 0 | 0 | 0 | 0 | 0 | 0 | 0 | 0 | 0 | 0 | 0 | 0 | 0
CHSK | t/rok | 0 | 0 | 0 | 0 | 0 | 0 | 0 | 0 | 0 | 0 | 0 | 0 | 0
Celkové investiční náklady ročně | mil. Kč | 0 | 0 | 0 | 0 | 0 | 5.4728 | 5.4728 | 1 | 1 | 0 | 0 | 3.7791 | 3.7791
Celkové investiční náklady součtově | mil. Kč
Hmotný investiční majetek ročně | mil. Kč
Hmotný investiční majetek součtově | mil.Kč

## tab. VI pom
Plán rozvoje pro kraj : Jihomoravský
Tab. VI - KANALIZACE - ZÁKLADNÍ ÚDAJE
0621.002.099.01 - Šebetov
(provozní skupina)
| jednotky | 2000 | 2004 | 2005 | 2006 | 2007 | 2008 | 2009 | 2010 | 2011 | 2012 | 2013 | 2014 | 2015
Celkový počet obyvatel | os. | 1089 | 1087 | 1086 | 1086 | 1085 | 1085 | 1084 | 1084 | 1083 | 1083 | 1082 | 1082 | 1081
Odkanalizování
Počet obyv. napoj na kanalizaci | os. | 675 | 675 | 675 | 675 | 675 | 675 | 675 | 675 | 675 | 675 | 675 | 675 | 675
Počet obyv. napoj na kanalizaci | % | 61.9835 | 62.0975 | 62.1547 | 62.1547 | 62.212 | 62.212 | 62.2694 | 62.2694 | 62.3269 | 62.3269 | 62.3845 | 62.3845 | 62.4422
meziroční přírůstek | os |  | 0 | 0 | 0 | 0 | 0 | 0 | 0 | 0 | 0 | 0 | 0 | 0
Čištění odpadních vod
Počet obyv. napoj ČOV | os. | 675 | 675 | 675 | 675 | 675 | 675 | 675 | 675 | 675 | 675 | 675 | 675 | 675
Počet obyv. napoj ČOV | % | 61.9835 | 62.0975 | 62.1547 | 62.1547 | 62.212 | 62.212 | 62.2694 | 62.2694 | 62.3269 | 62.3269 | 62.3845 | 62.3845 | 62.4422
Počet obyv. se svozem na ČOV | os. | 414 | 412 | 411 | 411 | 410 | 410 | 409 | 409 | 408 | 408 | 407 | 407 | 406
Počet obyv. se svozem na ČOV | % | 38.0165 | 37.9025 | 37.8453 | 37.8453 | 37.788 | 37.788 | 37.7306 | 37.7306 | 37.6731 | 37.6731 | 37.6155 | 37.6155 | 37.5578
Celková produkce odp. vod | mil. m3/rok | 0.037405 | 0.037354 | 0.037329 | 0.037329 | 0.037303 | 0.037303 | 0.037277 | 0.037277 | 0.037252 | 0.037252 | 0.037226 | 0.037226 | 0.037201
Odpad. vody čištěné na ČOV | mil. m3/rok | 0.031492 | 0.031478 | 0.03147 | 0.03147 | 0.031463 | 0.031463 | 0.031456 | 0.031456 | 0.031448 | 0.031448 | 0.031441 | 0.031441 | 0.031434
Odpad. vody čištěné na ČOV | % | 84.192 | 84.2681 | 84.3062 | 84.3062 | 84.3444 | 84.3444 | 84.3826 | 84.3826 | 84.4209 | 84.4209 | 84.4593 | 84.4593 | 84.4976
Meziroční přírustek | mil. m3/rok |  | -1.46e-05 | -7.3e-06 | 0 | -7.3e-06 | 0 | -7.3e-06 | 0 | -7.3e-06 | 0 | -7.3e-06 | 0 | -7.3e-06
Meziroční přírustek | % |  | -0.046382 | -0.023196 | 0 | -0.023202 | 0 | -0.023207 | 0 | -0.023213 | 0 | -0.023218 | 0 | -0.023223
Odpad. vody čištěné v septicích | mil. m3/rok | 0 | 0 | 0 | 0 | 0 | 0 | 0 | 0 | 0 | 0 | 0 | 0 | 0
Odpad. vody čištěné v septicích | % | 0 | 0 | 0 | 0 | 0 | 0 | 0 | 0 | 0 | 0 | 0 | 0 | 0
Odpad. vody nečištěné | tis. m3/rok | 5.913 | 5.8765 | 5.8582 | 5.8582 | 5.84 | 5.84 | 5.8217 | 5.8217 | 5.8035 | 5.8035 | 5.7852 | 5.7852 | 5.767
Odpad. vody nečištěné | % | 15.808 | 15.7319 | 15.6938 | 15.6938 | 15.6556 | 15.6556 | 15.6174 | 15.6174 | 15.5791 | 15.5791 | 15.5407 | 15.5407 | 15.5024
Počet ČOV | ks | bar: 2000 to 2015
Celková kapacita ČOV | m3/d | 117 | 117 | 117 | 117 | 117 | 117 | 117 | 117 | 117 | 117 | 117 | 117 | 117
Roční přírůstek | m3/d |  | 0 | 0 | 0 | 0 | 0 | 0 | 0 | 0 | 0 | 0 | 0 | 0
Přebytek kapacity | m3/d | 30.72 | 30.76 | 30.78 | 30.78 | 30.8 | 30.8 | 30.82 | 30.82 | 30.84 | 30.84 | 30.86 | 30.86 | 30.88
Nedostatek kapacity | m3/d
Celková délka nové kanalizace | km | 0 | 0 | 0 | 0 | 0 | 0 | 0 | 0 | 0 | 0 | 0 | 0 | 0
Roční přírůstek | km |  | 0 | 0 | 0 | 0 | 0 | 0 | 0 | 0 | 0 | 0 | 0 | 0
Roční přírůstek | % |  | 0 | 0 | 0 | 0 | 0 | 0 | 0 | 0 | 0 | 0 | 0 | 0
Celková délka rek. kanalizace | km | 0 | 0 | 0 | 0 | 0 | 0 | 0 | 2.1 | 2.1 | 2.1 | 2.1 | 2.1 | 2.1
Roční přírůstek | km |  | 0 | 0 | 0 | 0 | 0 | 0 | 2.1 | 0 | 0 | 0 | 0 | 0
Roční přírůstek | % |  | 0 | 0 | 0 | 0 | 0 | 0 | 50 | 0 | 0 | 0 | 0 | 0
Produkce zněčištění
BSK5 | t/rok | 19.042 | 19.0202 | 19.0092 | 19.0092 | 18.9982 | 18.9982 | 18.9873 | 18.9873 | 18.9764 | 18.9764 | 18.9654 | 18.9654 | 18.9545
NL | t/rok | 17.4552 | 17.4351 | 17.4251 | 17.4251 | 17.4151 | 17.4151 | 17.405 | 17.405 | 17.395 | 17.395 | 17.3849 | 17.3849 | 17.3749
CHSK | t/rok | 38.0841 | 38.0403 | 38.0184 | 38.0184 | 37.9965 | 37.9965 | 37.9746 | 37.9746 | 37.9527 | 37.9527 | 37.9308 | 37.9308 | 37.9089
Odstranění znečištění
BSK5 | t/rok
NL | t/rok
CHSK | t/rok
Celkové investiční náklady ročně | mil. Kč | 0 | 0 | 0 | 0 | 0 | 5.4728 | 5.4728 | 1 | 1 | 0 | 0 | 3.7791 | 3.7791
Celkové investiční náklady součtově | mil. Kč
Hmotný investiční majetek ročně | mil. Kč
Hmotný investiční majetek součtově | mil.Kč

## tab. IX
Kraj : Jihomoravský |  |  |  |  | Provozní skupina : |  | 0621.002.099.01 - Šebetov
Tab. IX - KANALIZACE - REKAPITULACE VSTUPNÍCH ÚDAJŮ
0621.002.099.01 - Šebetov
(číslo a název obce)
| jedn. | 2000 | 2004 | 2005 | 2006 | 2007 | 2008 | 2009 | 2010 | 2011 | 2012 | 2013 | 2014 | 2015
Počet trvale bydl.obyvatel | os. | 939 | 937 | 936 | 936 | 935 | 935 | 934 | 934 | 933 | 933 | 932 | 932 | 931
Počet osob s ČOP | os. | 150 | 150 | 150 | 150 | 150 | 150 | 150 | 150 | 150 | 150 | 150 | 150 | 150
ODKANALIZOVÁNÍ OBCE
Rozsah odkanalizování | - | 2000: větší část obce; 2015: celá obec
Typ kanalizace | - | 2000: jednotná; 2015: jednotná a splašková
Počet obyv.napoj.na kanal.
- trvale bydlící | os. | 675 | 675 | 675 | 675 | 675 | 675 | 675 | 675 | 675 | 675 | 675 | 675 | 675
- počet osob s ČOP | os. | 0 | 0 | 0 | 0 | 0 | 0 | 0 | 0 | 0 | 0 | 0 | 0 | 0
Počet obyv.nenapoj.na kanal.
- trvale bydlící | os. | 264 | 262 | 261 | 261 | 260 | 260 | 259 | 259 | 258 | 258 | 257 | 257 | 256
- počet osob s ČOP | os. | 150 | 150 | 150 | 150 | 150 | 150 | 150 | 150 | 150 | 150 | 150 | 150 | 150
LIKVIDACE ODPADNÍCH VOD
Počet obyv.napoj.na ČOV
- trvale bydlící | os. | 675 | 675 | 675 | 675 | 675 | 675 | 675 | 675 | 675 | 675 | 675 | 675 | 675
- počet osob s ČOP | os. | 0 | 0 | 0 | 0 | 0 | 0 | 0 | 0 | 0 | 0 | 0 | 0 | 0
Počet obyv.napoj.na septiky
- trvale bydlící | os. | 0 | 0 | 0 | 0 | 0 | 0 | 0 | 0 | 0 | 0 | 0 | 0 | 0
- počet osob s ČOP | os. | 0 | 0 | 0 | 0 | 0 | 0 | 0 | 0 | 0 | 0 | 0 | 0 | 0
Počet obyv.s odvoz OV
- trvale bydlící | os. | 264 | 262 | 261 | 261 | 260 | 260 | 259 | 259 | 258 | 258 | 257 | 257 | 256
- počet osob s ČOP | os. | 150 | 150 | 150 | 150 | 150 | 150 | 150 | 150 | 150 | 150 | 150 | 150 | 150
Průmysl,zemědelství,vybavenost | - | 2000: průmysl,zemědělství, vybavenost
Způsob likvidace | - | 2000: průmysl, zemědělství - vlastní ČOV
Množství odp.vod | m3/d | 18.78 | 18.74 | 18.72 | 18.72 | 18.7 | 18.7 | 18.68 | 18.68 | 18.66 | 18.66 | 18.64 | 18.64 | 18.62
BSK5 | kg/d | 10.89 | 10.87 | 10.86 | 10.86 | 10.85 | 10.85 | 10.84 | 10.84 | 10.83 | 10.83 | 10.82 | 10.82 | 10.81
NL | kg/d | 9.9825 | 9.9642 | 9.955 | 9.955 | 9.9458 | 9.9458 | 9.9367 | 9.9367 | 9.9275 | 9.9275 | 9.9183 | 9.9183 | 9.9092
CHSK | kg/d | 21.78 | 21.74 | 21.72 | 21.72 | 21.7 | 21.7 | 21.68 | 21.68 | 21.66 | 21.66 | 21.64 | 21.64 | 21.62
N-celk | kg/d | 1.9965 | 1.9928 | 1.991 | 1.991 | 1.9892 | 1.9892 | 1.9873 | 1.9873 | 1.9855 | 1.9855 | 1.9837 | 1.9837 | 1.9818
N-NH4 | kg/d | 0.9438 | 0.94207 | 0.9412 | 0.9412 | 0.94033 | 0.94033 | 0.93947 | 0.93947 | 0.9386 | 0.9386 | 0.93773 | 0.93773 | 0.93687
N-NO3 | kg/d | 0.1815 | 0.18117 | 0.181 | 0.181 | 0.18083 | 0.18083 | 0.18067 | 0.18067 | 0.1805 | 0.1805 | 0.18033 | 0.18033 | 0.18017
P-celk | kg/d | 0.45375 | 0.45292 | 0.4525 | 0.4525 | 0.45208 | 0.45208 | 0.45167 | 0.45167 | 0.45125 | 0.45125 | 0.45083 | 0.45083 | 0.45042
Počet ČOV | ks | bar: 2000 to 2015
Kapacita ČOV | m3/d | 117 | 117 | 117 | 117 | 117 | 117 | 117 | 117 | 117 | 117 | 117 | 117 | 117
Počet čerpacích stanic | ks | 0 | 0 | 0 | 0 | 0 | 0 | 0 | 0 | 0 | 0 | 0 | 0 | 0
Délka kanal.sítě | km | 4.2 | 4.2 | 4.2 | 4.2 | 4.2 | 4.2 | 4.2 | 4.2 | 4.2 | 4.2 | 4.2 | 4.2 | 4.2
Počet kanal.přípojek | ks | 270 | 270 | 270 | 270 | 270 | 270 | 270 | 270 | 270 | 270 | 270 | 270 | 270
Jímky a septiky | ks | 165.6 | 164.8 | 164.4 | 164.4 | 164 | 164 | 163.6 | 163.6 | 163.2 | 163.2 | 162.8 | 162.8 | 162.4
Mikročistírny | ks | 2 | 2 | 2 | 2 | 2 | 2 | 2 | 2 | 2 | 2 | 2 | 2 | 2
Vysvětlivka : Počet osob s ČOP = Počet osob s časově omezeným pobytem
|  | 100 | 100 | 100 | 100 | 100 | 100 | 100 | 100 | 100 | 100 | 100 | 100 | 100

## tab. X
Kraj : Jihomoravský | [5 empty] | Provozní skupina : |  | 0621.002.099.01 - Šebetov
Tab. X - KANALIZACE - BILANCE ODPADNÍCH VOD A ZNEČIŠTĚNÍ
0621.002.099.01 - Šebetov
(číslo a název obce)
| jedn. | 2000 | 2004 | 2005 | 2006 | 2007 | 2008 | 2009 | 2010 | 2011 | 2012 | 2013 | 2014 | 2015
CELKOVÁ PRODUKCE
odpadních vod | m3/d | 102.48 | 102.34 | 102.27 | 102.27 | 102.2 | 102.2 | 102.13 | 102.13 | 102.06 | 102.06 | 101.99 | 101.99 | 101.92
BSK5 | kg/d | 52.17 | 52.11 | 52.08 | 52.08 | 52.05 | 52.05 | 52.02 | 52.02 | 51.99 | 51.99 | 51.96 | 51.96 | 51.93
NL | kg/d | 47.8225 | 47.7675 | 47.74 | 47.74 | 47.7125 | 47.7125 | 47.685 | 47.685 | 47.6575 | 47.6575 | 47.63 | 47.63 | 47.6025
CHSK | kg/d | 104.34 | 104.22 | 104.16 | 104.16 | 104.1 | 104.1 | 104.04 | 104.04 | 103.98 | 103.98 | 103.92 | 103.92 | 103.86
Počet EO | os. | 869.5 | 868.5 | 868 | 868 | 867.5 | 867.5 | 867 | 867 | 866.5 | 866.5 | 866 | 866 | 865.5
odp.vod likv. na ČOV | m3/d | 86.28 | 86.24 | 86.22 | 86.22 | 86.2 | 86.2 | 86.18 | 86.18 | 86.16 | 86.16 | 86.14 | 86.14 | 86.12
odp.vod likv. v septicích | m3/d | 0 | 0 | 0 | 0 | 0 | 0 | 0 | 0 | 0 | 0 | 0 | 0 | 0
odp.vod likv. jiným způsobem | m3/d | 16.2 | 16.1 | 16.05 | 16.05 | 16 | 16 | 15.95 | 15.95 | 15.9 | 15.9 | 15.85 | 15.85 | 15.8
PŘÍSUN ODP. VOD Z JINÝCH LOKALIT
množství odpadních vod | m3/d
BSK5 | kg/d
NL | kg/d
CHSK | kg/d
ODVEDENÍ ODP. VOD NA JINÉ LOKALITY
množství odpadních vod | m3/d | 0 | 0 | 0 | 0 | 0 | 0 | 0 | 0 | 0 | 0 | 0 | 0 | 0
BSK5 | kg/d | 0 | 0 | 0 | 0 | 0 | 0 | 0 | 0 | 0 | 0 | 0 | 0 | 0
NL | kg/d | 0 | 0 | 0 | 0 | 0 | 0 | 0 | 0 | 0 | 0 | 0 | 0 | 0
CHSK | kg/d | 0 | 0 | 0 | 0 | 0 | 0 | 0 | 0 | 0 | 0 | 0 | 0 | 0
PŘÍTOK NA ČOV
množství odpadních vod | m3/d | 86.28 | 86.24 | 86.22 | 86.22 | 86.2 | 86.2 | 86.18 | 86.18 | 86.16 | 86.16 | 86.14 | 86.14 | 86.12
BSK5 | kg/d | 44.64 | 44.62 | 44.61 | 44.61 | 44.6 | 44.6 | 44.59 | 44.59 | 44.58 | 44.58 | 44.57 | 44.57 | 44.56
NL | kg/d | 40.92 | 40.9017 | 40.8925 | 40.8925 | 40.8833 | 40.8833 | 40.8742 | 40.8742 | 40.865 | 40.865 | 40.8558 | 40.8558 | 40.8467
CHSK | kg/d | 89.28 | 89.24 | 89.22 | 89.22 | 89.2 | 89.2 | 89.18 | 89.18 | 89.16 | 89.16 | 89.14 | 89.14 | 89.12
Počet EO | os | 744 | 744 | 744 | 744 | 744 | 744 | 744 | 744 | 743 | 743 | 743 | 743 | 743
Typ ČOV | - | 2000: mechanicko-biologická s nitrifikací a denitrifikací; 2015: mechanicko-biologická s nitrifikací a denitrifikací
Dočištění - snížení BSK5 | - | bar: 2000; 2015
Denitrifikace | - | 2000: ano; 2015: ano
Odstraňování fosforu | - | bar: 2000; 2015
množství odpadních vod | m3/d | 86.28 | 86.24 | 86.22 | 86.22 | 86.2 | 86.2 | 86.18 | 86.18 | 86.16 | 86.16 | 86.14 | 86.14 | 86.12
ODSTRANĚNÉ ZNEČIŠTĚNÍ
BSK5 | kg/d | 35.1384 | 35.1297 | 35.1254 | 35.1254 | 35.121 | 35.121 | 35.1167 | 35.1167 | 35.1124 | 35.1124 | 35.108 | 35.108 | 35.1037
NL | kg/d | 36.2365 | 36.2275 | 36.223 | 36.223 | 36.2185 | 36.2185 | 36.2141 | 36.2141 | 36.2096 | 36.2096 | 36.2052 | 36.2052 | 36.2007
CHSK | kg/d | 79.0614 | 79.0418 | 79.032 | 79.032 | 79.0223 | 79.0223 | 79.0125 | 79.0125 | 79.0028 | 79.0028 | 78.9931 | 78.9931 | 78.9833
ZBYTKOVÉ ZNEČIŠTĚNÍ
BSK5 | kg/d | 17.0316 | 16.9803 | 16.9546 | 16.9546 | 16.929 | 16.929 | 16.9033 | 16.9033 | 16.8776 | 16.8776 | 16.852 | 16.852 | 16.8263
NL | kg/d | 11.586 | 11.54 | 11.517 | 11.517 | 11.494 | 11.494 | 11.4709 | 11.4709 | 11.4479 | 11.4479 | 11.4248 | 11.4248 | 11.4018
CHSK | kg/d | 25.2786 | 25.1782 | 25.128 | 25.128 | 25.0777 | 25.0777 | 25.0275 | 25.0275 | 24.9772 | 24.9772 | 24.9269 | 24.9269 | 24.8767
Produkce kalů | m3/r | 427.5171 | 427.4113 | 427.3585 | 427.3585 | 427.3057 | 427.3057 | 427.253 | 427.253 | 427.2003 | 427.2003 | 427.1476 | 427.1476 | 427.095
Způsob likvidace kalů | - | 2000: odvoz; 2015: odvoz
Množství kalu po odvodnění | m3/r

## tab. XII
Plán rozvoje pro kraj : Jihomoravský |  |  |  | Provozní skupina : |  | 0621.002.099.01 - Šebetov
Tab. XII - TECHNICKÉ A FINANČNÍ ÚDAJE KANALIZACÍ
0621.002.099.01 - Šebetov
(číslo a název obce)
ID | K | H l a v n í o b j e k t y |  |  |  | stávající objekty |  |  | rekonstrukce |  | nové stavby
|  | 1 čistírny odpadních vod |  |  |  | DHM | rok uved. | rok posled. | DHM | rok zaháj. | DHM | rok zaháj.
|  | název | typ ČOV |  | kap. m3/d | mil. Kč | do provozu | rekonstr. | mil.Kč | /ukončení | mil. Kč | /ukončení
C.S | 0 | ČOV Šebetov | mechanicko-biologická s nitrifikací a denitrifikací |  | 117 |  | 2000 | [6 empty] | 11 | 2
C.R | 2 | ČOV Šebetov | intenzifikace |  | 117 |  |  |  | 2 | 2010-2011 |  |  |  | 18 | 2
|  | 2 biologický rybník | [11 empty] | 18 | 2
|  |  | plocha (ha) |  | kap. EO
3 kanalizační síť
|  |  |  | DN(mm) | délka(km)
K.S | 0 | Stávajicí potrubí |  | 300-500 | 1.8
K.S | 0 | Stávajicí potrubí |  | 600-1200 | 2.4
K.R | 0 | Rekonstrukce potrubí |  | 300-1200 | 2.1 |  |  |  | 10.9456 | 2008-2009 |  |  | r
K.N | 3 | Nové potrubí |  | 250 | 1.9 | [5 empty] | 7.5582 | 2014-2015
4 výtlačné řady
|  |  |  | DN(mm) | délka(km)
5 čerpací stanice
|  |  |  | Qkap(l/s) | h(m)
6 kanalizační přípojky
|  |  |  | počet | délka(km)
P.S | 0 | Stávající |  | 270 | 2.565
7 jímky
|  |  | typ |  | počet ks
J.S | 0 | Stávající | jímky a septiky |  | 166
|  | SOUČET |  |  |  | 0 |  |  | 12.9456 |  | 7.5582