## tab. VI
Plán rozvoje pro kraj : Jihomoravský
Tab. VI - KANALIZACE - ZÁKLADNÍ ÚDAJE
0621.002.102.01 - Uhřice
(provozní skupina)
| jednotky | 2000 | 2004 | 2005 | 2006 | 2007 | 2008 | 2009 | 2010 | 2011 | 2012 | 2013 | 2014 | 2015
Celkový počet obyvatel | os. | 354 | 353 | 353 | 353 | 353 | 352 | 352 | 352 | 352 | 352 | 351 | 351 | 351
Odkanalizování
Počet obyv. napoj na kanalizaci | os. | 316 | 315 | 315 | 315 | 315 | 314 | 314 | 314 | 314 | 314 | 313 | 313 | 313
Počet obyv. napoj na kanalizaci | % | 89.2655 | 89.2351 | 89.2351 | 89.2351 | 89.2351 | 89.2045 | 89.2045 | 89.2045 | 89.2045 | 89.2045 | 89.1738 | 89.1738 | 89.1738
meziroční přírůstek | os |  | -1 | 0 | 0 | 0 | -1 | 0 | 0 | 0 | 0 | -1 | 0 | 0
Čištění odpadních vod
Počet obyv. napoj ČOV | os. | 0 | 0 | 0 | 0 | 0 | 0 | 0 | 0 | 0 | 0 | 0 | 0 | 0
Počet obyv. napoj ČOV | % | 0 | 0 | 0 | 0 | 0 | 0 | 0 | 0 | 0 | 0 | 0 | 0 | 0
Počet obyv. se svozem na ČOV | os. | 38 | 38 | 38 | 38 | 38 | 38 | 38 | 38 | 38 | 38 | 38 | 38 | 38
Počet obyv. se svozem na ČOV | % | 10.7345 | 10.7649 | 10.7649 | 10.7649 | 10.7649 | 10.7955 | 10.7955 | 10.7955 | 10.7955 | 10.7955 | 10.8262 | 10.8262 | 10.8262
Celková produkce odp. vod | mil. m3/rok | 0.014045 | 0.014001 | 0.014001 | 0.014001 | 0.014001 | 0.013958 | 0.013958 | 0.013958 | 0.013958 | 0.013958 | 0.013914 | 0.013914 | 0.013914
Odpad. vody čištěné na ČOV | mil. m3/rok | 0 | 0 | 0 | 0 | 0 | 0 | 0 | 0 | 0 | 0 | 0 | 0 | 0
Odpad. vody čištěné na ČOV | % | 0 | 0 | 0 | 0 | 0 | 0 | 0 | 0 | 0 | 0 | 0 | 0 | 0
Meziroční přírustek | mil. m3/rok |  | 0 | 0 | 0 | 0 | 0 | 0 | 0 | 0 | 0 | 0 | 0 | 0
Meziroční přírustek | %
Odpad. vody čištěné v septicích | mil. m3/rok | 0.013768 | 0.013724 | 0.013724 | 0.013724 | 0.013724 | 0.01368 | 0.01368 | 0.01368 | 0.01368 | 0.01368 | 0.013636 | 0.013636 | 0.013636
Odpad. vody čištěné v septicích | % | 98.0249 | 98.0188 | 98.0188 | 98.0188 | 98.0188 | 98.0126 | 98.0126 | 98.0126 | 98.0126 | 98.0126 | 98.0063 | 98.0063 | 98.0063
Odpad. vody nečištěné | tis. m3/rok | 0.2774 | 0.2774 | 0.2774 | 0.2774 | 0.2774 | 0.2774 | 0.2774 | 0.2774 | 0.2774 | 0.2774 | 0.2774 | 0.2774 | 0.2774
Odpad. vody nečištěné | % | 1.9751 | 1.9812 | 1.9812 | 1.9812 | 1.9812 | 1.9874 | 1.9874 | 1.9874 | 1.9874 | 1.9874 | 1.9937 | 1.9937 | 1.9937
Počet ČOV | ks | 0 | 0 | 0 | 0 | 0 | 0 | 0 | 0 | 0 | 0 | 0 | 0 | 0
Celková kapacita ČOV | m3/d | 0 | 0 | 0 | 0 | 0 | 0 | 0 | 0 | 0 | 0 | 0 | 0 | 0
Roční přírůstek | m3/d |  | 0 | 0 | 0 | 0 | 0 | 0 | 0 | 0 | 0 | 0 | 0 | 0
Přebytek kapacity | m3/d | 0 | 0 | 0 | 0 | 0 | 0 | 0 | 0 | 0 | 0 | 0 | 0 | 0
Nedostatek kapacity | m3/d
Celková délka nové kanalizace | km | 0 | 0 | 0 | 0 | 0 | 0 | 0 | 0 | 0 | 0 | 0 | 0 | 0
Roční přírůstek | km |  | 0 | 0 | 0 | 0 | 0 | 0 | 0 | 0 | 0 | 0 | 0 | 0
Roční přírůstek | % |  | 0 | 0 | 0 | 0 | 0 | 0 | 0 | 0 | 0 | 0 | 0 | 0
Celková délka rek. kanalizace | km | 0 | 0 | 0 | 0 | 0 | 0 | 0 | 0 | 0 | 0 | 0 | 0 | 0
Roční přírůstek | km |  | 0 | 0 | 0 | 0 | 0 | 0 | 0 | 0 | 0 | 0 | 0 | 0
Roční přírůstek | % |  | 0 | 0 | 0 | 0 | 0 | 0 | 0 | 0 | 0 | 0 | 0 | 0
Produkce zněčištění
BSK5 | t/rok | 7.1941 | 7.1723 | 7.1723 | 7.1723 | 7.1723 | 7.1504 | 7.1504 | 7.1504 | 7.1504 | 7.1504 | 7.1284 | 7.1284 | 7.1284
NL | t/rok | 6.5946 | 6.5746 | 6.5746 | 6.5746 | 6.5746 | 6.5545 | 6.5545 | 6.5545 | 6.5545 | 6.5545 | 6.5344 | 6.5344 | 6.5344
CHSK | t/rok | 14.3883 | 14.3445 | 14.3445 | 14.3445 | 14.3445 | 14.3007 | 14.3007 | 14.3007 | 14.3007 | 14.3007 | 14.2569 | 14.2569 | 14.2569
Odstranění znečištění
BSK5 | t/rok | 0 | 0 | 0 | 0 | 0 | 0 | 0 | 0 | 0 | 0 | 0 | 0 | 0
NL | t/rok | 0 | 0 | 0 | 0 | 0 | 0 | 0 | 0 | 0 | 0 | 0 | 0 | 0
CHSK | t/rok | 0 | 0 | 0 | 0 | 0 | 0 | 0 | 0 | 0 | 0 | 0 | 0 | 0
Celkové investiční náklady ročně | mil. Kč | 0 | 0 | 0 | 0 | 0 | 0 | 0 | 0 | 0 | 0 | 0 | 0 | 0
Celkové investiční náklady součtově | mil. Kč
Hmotný investiční majetek ročně | mil. Kč
Hmotný investiční majetek součtově | mil.Kč

## tab. VI pom
Plán rozvoje pro kraj : Jihomoravský
Tab. VI - KANALIZACE - ZÁKLADNÍ ÚDAJE
0621.002.102.01 - Uhřice
(provozní skupina)
| jednotky | 2000 | 2004 | 2005 | 2006 | 2007 | 2008 | 2009 | 2010 | 2011 | 2012 | 2013 | 2014 | 2015
Celkový počet obyvatel | os. | 354 | 353 | 353 | 353 | 353 | 352 | 352 | 352 | 352 | 352 | 351 | 351 | 351
Odkanalizování
Počet obyv. napoj na kanalizaci | os. | 316 | 315 | 315 | 315 | 315 | 314 | 314 | 314 | 314 | 314 | 313 | 313 | 313
Počet obyv. napoj na kanalizaci | % | 89.2655 | 89.2351 | 89.2351 | 89.2351 | 89.2351 | 89.2045 | 89.2045 | 89.2045 | 89.2045 | 89.2045 | 89.1738 | 89.1738 | 89.1738
meziroční přírůstek | os |  | -1 | 0 | 0 | 0 | -1 | 0 | 0 | 0 | 0 | -1 | 0 | 0
Čištění odpadních vod
Počet obyv. napoj ČOV | os. | 0 | 0 | 0 | 0 | 0 | 0 | 0 | 0 | 0 | 0 | 0 | 0 | 0
Počet obyv. napoj ČOV | % | 0 | 0 | 0 | 0 | 0 | 0 | 0 | 0 | 0 | 0 | 0 | 0 | 0
Počet obyv. se svozem na ČOV | os. | 38 | 38 | 38 | 38 | 38 | 38 | 38 | 38 | 38 | 38 | 38 | 38 | 38
Počet obyv. se svozem na ČOV | % | 10.7345 | 10.7649 | 10.7649 | 10.7649 | 10.7649 | 10.7955 | 10.7955 | 10.7955 | 10.7955 | 10.7955 | 10.8262 | 10.8262 | 10.8262
Celková produkce odp. vod | mil. m3/rok | 0.014045 | 0.014001 | 0.014001 | 0.014001 | 0.014001 | 0.013958 | 0.013958 | 0.013958 | 0.013958 | 0.013958 | 0.013914 | 0.013914 | 0.013914
Odpad. vody čištěné na ČOV | mil. m3/rok | 0 | 0 | 0 | 0 | 0 | 0 | 0 | 0 | 0 | 0 | 0 | 0 | 0
Odpad. vody čištěné na ČOV | % | 0 | 0 | 0 | 0 | 0 | 0 | 0 | 0 | 0 | 0 | 0 | 0 | 0
Meziroční přírustek | mil. m3/rok |  | 0 | 0 | 0 | 0 | 0 | 0 | 0 | 0 | 0 | 0 | 0 | 0
Meziroční přírustek | %
Odpad. vody čištěné v septicích | mil. m3/rok | 0.013768 | 0.013724 | 0.013724 | 0.013724 | 0.013724 | 0.01368 | 0.01368 | 0.01368 | 0.01368 | 0.01368 | 0.013636 | 0.013636 | 0.013636
Odpad. vody čištěné v septicích | % | 98.0249 | 98.0188 | 98.0188 | 98.0188 | 98.0188 | 98.0126 | 98.0126 | 98.0126 | 98.0126 | 98.0126 | 98.0063 | 98.0063 | 98.0063
Odpad. vody nečištěné | tis. m3/rok | 0.2774 | 0.2774 | 0.2774 | 0.2774 | 0.2774 | 0.2774 | 0.2774 | 0.2774 | 0.2774 | 0.2774 | 0.2774 | 0.2774 | 0.2774
Odpad. vody nečištěné | % | 1.9751 | 1.9812 | 1.9812 | 1.9812 | 1.9812 | 1.9874 | 1.9874 | 1.9874 | 1.9874 | 1.9874 | 1.9937 | 1.9937 | 1.9937
Počet ČOV | ks | 0 | 0 | 0 | 0 | 0 | 0 | 0 | 0 | 0 | 0 | 0 | 0 | 0
Celková kapacita ČOV | m3/d | 0 | 0 | 0 | 0 | 0 | 0 | 0 | 0 | 0 | 0 | 0 | 0 | 0
Roční přírůstek | m3/d |  | 0 | 0 | 0 | 0 | 0 | 0 | 0 | 0 | 0 | 0 | 0 | 0
Přebytek kapacity | m3/d
Nedostatek kapacity | m3/d
Celková délka nové kanalizace | km | 0 | 0 | 0 | 0 | 0 | 0 | 0 | 0 | 0 | 0 | 0 | 0 | 0
Roční přírůstek | km |  | 0 | 0 | 0 | 0 | 0 | 0 | 0 | 0 | 0 | 0 | 0 | 0
Roční přírůstek | % |  | 0 | 0 | 0 | 0 | 0 | 0 | 0 | 0 | 0 | 0 | 0 | 0
Celková délka rek. kanalizace | km
Roční přírůstek | km |  | 0 | 0 | 0 | 0 | 0 | 0 | 0 | 0 | 0 | 0 | 0 | 0
Roční přírůstek | % |  | 0 | 0 | 0 | 0 | 0 | 0 | 0 | 0 | 0 | 0 | 0 | 0
Produkce zněčištění
BSK5 | t/rok | 7.1941 | 7.1723 | 7.1723 | 7.1723 | 7.1723 | 7.1504 | 7.1504 | 7.1504 | 7.1504 | 7.1504 | 7.1284 | 7.1284 | 7.1284
NL | t/rok | 6.5946 | 6.5746 | 6.5746 | 6.5746 | 6.5746 | 6.5545 | 6.5545 | 6.5545 | 6.5545 | 6.5545 | 6.5344 | 6.5344 | 6.5344
CHSK | t/rok | 14.3883 | 14.3445 | 14.3445 | 14.3445 | 14.3445 | 14.3007 | 14.3007 | 14.3007 | 14.3007 | 14.3007 | 14.2569 | 14.2569 | 14.2569
Odstranění znečištění
BSK5 | t/rok
NL | t/rok
CHSK | t/rok
Celkové investiční náklady ročně | mil. Kč | 0 | 0 | 0 | 0 | 0 | 0 | 0 | 0 | 0 | 0 | 0 | 0 | 0
Celkové investiční náklady součtově | mil. Kč
Hmotný investiční majetek ročně | mil. Kč
Hmotný investiční majetek součtově | mil.Kč

## tab. IX
Kraj : Jihomoravský |  |  |  |  | Provozní skupina : |  | 0621.002.102.01 - Uhřice
Tab. IX - KANALIZACE - REKAPITULACE VSTUPNÍCH ÚDAJŮ
0621.002.102.01 - Uhřice
(číslo a název obce)
| jedn. | 2000 | 2004 | 2005 | 2006 | 2007 | 2008 | 2009 | 2010 | 2011 | 2012 | 2013 | 2014 | 2015
Počet trvale bydl.obyvatel | os. | 306 | 305 | 305 | 305 | 305 | 304 | 304 | 304 | 304 | 304 | 303 | 303 | 303
Počet osob s ČOP | os. | 48 | 48 | 48 | 48 | 48 | 48 | 48 | 48 | 48 | 48 | 48 | 48 | 48
ODKANALIZOVÁNÍ OBCE
Rozsah odkanalizování | - | 2000: celá obec; 2015: celá obec
Typ kanalizace | - | 2000: jednotná; 2015: jednotná
Počet obyv.napoj.na kanal.
- trvale bydlící | os. | 306 | 305 | 305 | 305 | 305 | 304 | 304 | 304 | 304 | 304 | 303 | 303 | 303
- počet osob s ČOP | os. | 10 | 10 | 10 | 10 | 10 | 10 | 10 | 10 | 10 | 10 | 10 | 10 | 10
Počet obyv.nenapoj.na kanal.
- trvale bydlící | os. | 0 | 0 | 0 | 0 | 0 | 0 | 0 | 0 | 0 | 0 | 0 | 0 | 0
- počet osob s ČOP | os. | 38 | 38 | 38 | 38 | 38 | 38 | 38 | 38 | 38 | 38 | 38 | 38 | 38
LIKVIDACE ODPADNÍCH VOD
Počet obyv.napoj.na ČOV
- trvale bydlící | os. | 0 | 0 | 0 | 0 | 0 | 0 | 0 | 0 | 0 | 0 | 0 | 0 | 0
- počet osob s ČOP | os. | 0 | 0 | 0 | 0 | 0 | 0 | 0 | 0 | 0 | 0 | 0 | 0 | 0
Počet obyv.napoj.na septiky
- trvale bydlící | os. | 306 | 305 | 305 | 305 | 305 | 304 | 304 | 304 | 304 | 304 | 303 | 303 | 303
- počet osob s ČOP | os. | 10 | 10 | 10 | 10 | 10 | 10 | 10 | 10 | 10 | 10 | 10 | 10 | 10
Počet obyv.s odvoz OV
- trvale bydlící | os. | 0 | 0 | 0 | 0 | 0 | 0 | 0 | 0 | 0 | 0 | 0 | 0 | 0
- počet osob s ČOP | os. | 38 | 38 | 38 | 38 | 38 | 38 | 38 | 38 | 38 | 38 | 38 | 38 | 38
Průmysl,zemědelství,vybavenost | - | 2000: pouze vybavenost
Způsob likvidace | - | 2000: Jímky na vyvážení
Množství odp.vod | m3/d | 6.12 | 6.1 | 6.1 | 6.1 | 6.1 | 6.08 | 6.08 | 6.08 | 6.08 | 6.08 | 6.06 | 6.06 | 6.06
BSK5 | kg/d | 3.54 | 3.53 | 3.53 | 3.53 | 3.53 | 3.52 | 3.52 | 3.52 | 3.52 | 3.52 | 3.51 | 3.51 | 3.51
NL | kg/d | 3.245 | 3.2358 | 3.2358 | 3.2358 | 3.2358 | 3.2267 | 3.2267 | 3.2267 | 3.2267 | 3.2267 | 3.2175 | 3.2175 | 3.2175
CHSK | kg/d | 7.08 | 7.06 | 7.06 | 7.06 | 7.06 | 7.04 | 7.04 | 7.04 | 7.04 | 7.04 | 7.02 | 7.02 | 7.02
N-celk | kg/d | 0.649 | 0.64717 | 0.64717 | 0.64717 | 0.64717 | 0.64533 | 0.64533 | 0.64533 | 0.64533 | 0.64533 | 0.6435 | 0.6435 | 0.6435
N-NH4 | kg/d | 0.3068 | 0.30593 | 0.30593 | 0.30593 | 0.30593 | 0.30507 | 0.30507 | 0.30507 | 0.30507 | 0.30507 | 0.3042 | 0.3042 | 0.3042
N-NO3 | kg/d | 0.059 | 0.058833 | 0.058833 | 0.058833 | 0.058833 | 0.058667 | 0.058667 | 0.058667 | 0.058667 | 0.058667 | 0.0585 | 0.0585 | 0.0585
P-celk | kg/d | 0.1475 | 0.14708 | 0.14708 | 0.14708 | 0.14708 | 0.14667 | 0.14667 | 0.14667 | 0.14667 | 0.14667 | 0.14625 | 0.14625 | 0.14625
Počet ČOV | ks | 0 | 0 | 0 | 0 | 0 | 0 | 0 | 0 | 0 | 0 | 0 | 0 | 0
Kapacita ČOV | m3/d | 0 | 0 | 0 | 0 | 0 | 0 | 0 | 0 | 0 | 0 | 0 | 0 | 0
Počet čerpacích stanic | ks | 0 | 0 | 0 | 0 | 0 | 0 | 0 | 0 | 0 | 0 | 0 | 0 | 0
Délka kanal.sítě | km | 1.9 | 1.9 | 1.9 | 1.9 | 1.9 | 1.9 | 1.9 | 1.9 | 1.9 | 1.9 | 1.9 | 1.9 | 1.9
Počet kanal.přípojek | ks | 126.4 | 126.4 | 126.4 | 126.4 | 126.4 | 126.4 | 126.4 | 126.4 | 126.4 | 126.4 | 126.4 | 126.4 | 126.4
Jímky a septiky | ks | 141.6 | 141.2 | 141.2 | 141.2 | 141.2 | 140.8 | 140.8 | 140.8 | 140.8 | 140.8 | 140.4 | 140.4 | 140.4
Mikročistírny | ks
Vysvětlivka : Počet osob s ČOP = Počet osob s časově omezeným pobytem
|  | 100 | 100 | 100 | 100 | 100 | 100 | 100 | 100 | 100 | 100 | 100 | 100 | 100

## tab. X
Kraj : Jihomoravský | [5 empty] | Provozní skupina : |  | 0621.002.102.01 - Uhřice
Tab. X - KANALIZACE - BILANCE ODPADNÍCH VOD A ZNEČIŠTĚNÍ
0621.002.102.01 - Uhřice
(číslo a název obce)
| jedn. | 2000 | 2004 | 2005 | 2006 | 2007 | 2008 | 2009 | 2010 | 2011 | 2012 | 2013 | 2014 | 2015
CELKOVÁ PRODUKCE
odpadních vod | m3/d | 38.48 | 38.36 | 38.36 | 38.36 | 38.36 | 38.24 | 38.24 | 38.24 | 38.24 | 38.24 | 38.12 | 38.12 | 38.12
BSK5 | kg/d | 19.71 | 19.65 | 19.65 | 19.65 | 19.65 | 19.59 | 19.59 | 19.59 | 19.59 | 19.59 | 19.53 | 19.53 | 19.53
NL | kg/d | 18.0675 | 18.0125 | 18.0125 | 18.0125 | 18.0125 | 17.9575 | 17.9575 | 17.9575 | 17.9575 | 17.9575 | 17.9025 | 17.9025 | 17.9025
CHSK | kg/d | 39.42 | 39.3 | 39.3 | 39.3 | 39.3 | 39.18 | 39.18 | 39.18 | 39.18 | 39.18 | 39.06 | 39.06 | 39.06
Počet EO | os. | 328.5 | 327.5 | 327.5 | 327.5 | 327.5 | 326.5 | 326.5 | 326.5 | 326.5 | 326.5 | 325.5 | 325.5 | 325.5
odp.vod likv. na ČOV | m3/d | 0 | 0 | 0 | 0 | 0 | 0 | 0 | 0 | 0 | 0 | 0 | 0 | 0
odp.vod likv. v septicích | m3/d | 37.72 | 37.6 | 37.6 | 37.6 | 37.6 | 37.48 | 37.48 | 37.48 | 37.48 | 37.48 | 37.36 | 37.36 | 37.36
odp.vod likv. jiným způsobem | m3/d | 0.76 | 0.76 | 0.76 | 0.76 | 0.76 | 0.76 | 0.76 | 0.76 | 0.76 | 0.76 | 0.76 | 0.76 | 0.76
PŘÍSUN ODP. VOD Z JINÝCH LOKALIT
množství odpadních vod | m3/d
BSK5 | kg/d
NL | kg/d
CHSK | kg/d
ODVEDENÍ ODP. VOD NA JINÉ LOKALITY
množství odpadních vod | m3/d
BSK5 | kg/d
NL | kg/d
CHSK | kg/d
PŘÍTOK NA ČOV
množství odpadních vod | m3/d | 0 | 0 | 0 | 0 | 0 | 0 | 0 | 0 | 0 | 0 | 0 | 0 | 0
BSK5 | kg/d | 0 | 0 | 0 | 0 | 0 | 0 | 0 | 0 | 0 | 0 | 0 | 0 | 0
NL | kg/d | 0 | 0 | 0 | 0 | 0 | 0 | 0 | 0 | 0 | 0 | 0 | 0 | 0
CHSK | kg/d | 0 | 0 | 0 | 0 | 0 | 0 | 0 | 0 | 0 | 0 | 0 | 0 | 0
Počet EO | os | 0 | 0 | 0 | 0 | 0 | 0 | 0 | 0 | 0 | 0 | 0 | 0 | 0
Typ ČOV | -
Dočištění - snížení BSK5 | -
Denitrifikace | -
Odstraňování fosforu | -
množství odpadních vod | m3/d
ODSTRANĚNÉ ZNEČIŠTĚNÍ
BSK5 | kg/d | 5.7962 | 5.7782 | 5.7782 | 5.7782 | 5.7782 | 5.7602 | 5.7602 | 5.7602 | 5.7602 | 5.7602 | 5.7422 | 5.7422 | 5.7422
NL | kg/d | 5.3132 | 5.2967 | 5.2967 | 5.2967 | 5.2967 | 5.2802 | 5.2802 | 5.2802 | 5.2802 | 5.2802 | 5.2637 | 5.2637 | 5.2637
CHSK | kg/d | 11.5924 | 11.5564 | 11.5564 | 11.5564 | 11.5564 | 11.5204 | 11.5204 | 11.5204 | 11.5204 | 11.5204 | 11.4844 | 11.4844 | 11.4844
ZBYTKOVÉ ZNEČIŠTĚNÍ
BSK5 | kg/d | 13.9138 | 13.8718 | 13.8718 | 13.8718 | 13.8718 | 13.8298 | 13.8298 | 13.8298 | 13.8298 | 13.8298 | 13.7878 | 13.7878 | 13.7878
NL | kg/d | 12.7543 | 12.7158 | 12.7158 | 12.7158 | 12.7158 | 12.6773 | 12.6773 | 12.6773 | 12.6773 | 12.6773 | 12.6388 | 12.6388 | 12.6388
CHSK | kg/d | 27.8276 | 27.7436 | 27.7436 | 27.7436 | 27.7436 | 27.6596 | 27.6596 | 27.6596 | 27.6596 | 27.6596 | 27.5756 | 27.5756 | 27.5756
Produkce kalů | m3/r | 47.0137 | 46.8677 | 46.8677 | 46.8677 | 46.8677 | 46.7216 | 46.7216 | 46.7216 | 46.7216 | 46.7216 | 46.5755 | 46.5755 | 46.5755
Způsob likvidace kalů | -
Množství kalu po odvodnění | m3/r

## tab. XII
Plán rozvoje pro kraj : Jihomoravský |  |  |  | Provozní skupina : |  | 0621.002.102.01 - Uhřice
Tab. XII - TECHNICKÉ A FINANČNÍ ÚDAJE KANALIZACÍ
0621.002.102.01 - Uhřice
(číslo a název obce)
ID | K | H l a v n í o b j e k t y |  |  |  | stávající objekty |  |  | rekonstrukce |  | nové stavby
|  | 1 čistírny odpadních vod |  |  |  | DHM | rok uved. | rok posled. | DHM | rok zaháj. | DHM | rok zaháj.
|  | název | typ ČOV |  | kap. m3/d | mil. Kč | do provozu | rekonstr. | mil.Kč | /ukončení | mil. Kč | /ukončení
C.N | 2 | ČOV Uhřice | mechanicko-biologická s nitrifikací a denitrifikací |  | 40 | [5 empty] | 3.0846 | po r.2015 | 18 | 2
2 biologický rybník
|  |  | plocha (ha) |  | kap. EO
3 kanalizační síť
|  |  |  | DN(mm) | délka(km)
K.S | 0 | Stávajicí potrubí |  | 300-600 | 1.9
K.N | 3 | Nové potrubí |  | 300-500 | 1.67 | [5 empty] | 8.2899 | po r.2015
4 výtlačné řady
|  |  |  | DN(mm) | délka(km)
5 čerpací stanice
|  |  |  | Qkap(l/s) | h(m)
6 kanalizační přípojky
|  |  |  | počet | délka(km)
P.S | 0 | Stávající |  | 126 | 1.197
7 jímky
|  |  | typ |  | počet ks
J.S | 0 | Stávající | jímky a septiky |  | 142
|  | SOUČET |  |  |  | 0 |  |  | 0 |  | 11.3745