## tab. VI
Plán rozvoje pro kraj : Jihomoravský
Tab. VI - KANALIZACE - ZÁKLADNÍ ÚDAJE
0621.002.107.02 - Vanovice
(provozní skupina)
| jednotky | 2000 | 2004 | 2005 | 2006 | 2007 | 2008 | 2009 | 2010 | 2011 | 2012 | 2013 | 2014 | 2015
Celkový počet obyvatel | os. | 698 | 697 | 697 | 696 | 696 | 695 | 695 | 694 | 694 | 694 | 694 | 693 | 693
Odkanalizování
Počet obyv. napoj na kanalizaci | os. | 113 | 113 | 113 | 113 | 113 | 113 | 113 | 113 | 113 | 113 | 113 | 113 | 113
Počet obyv. napoj na kanalizaci | % | 16.1891 | 16.2123 | 16.2123 | 16.2356 | 16.2356 | 16.259 | 16.259 | 16.2824 | 16.2824 | 16.2824 | 16.2824 | 16.3059 | 16.3059
meziroční přírůstek | os |  | 0 | 0 | 0 | 0 | 0 | 0 | 0 | 0 | 0 | 0 | 0 | 0
Čištění odpadních vod
Počet obyv. napoj ČOV | os. | 0 | 0 | 0 | 0 | 0 | 0 | 0 | 0 | 0 | 0 | 0 | 0 | 0
Počet obyv. napoj ČOV | % | 0 | 0 | 0 | 0 | 0 | 0 | 0 | 0 | 0 | 0 | 0 | 0 | 0
Počet obyv. se svozem na ČOV | os. | 585 | 584 | 584 | 583 | 583 | 582 | 582 | 581 | 581 | 581 | 581 | 580 | 580
Počet obyv. se svozem na ČOV | % | 83.8109 | 83.7877 | 83.7877 | 83.7644 | 83.7644 | 83.741 | 83.741 | 83.7176 | 83.7176 | 83.7176 | 83.7176 | 83.6941 | 83.6941
Celková produkce odp. vod | mil. m3/rok | 0.016677 | 0.016651 | 0.016651 | 0.016626 | 0.016626 | 0.016608 | 0.016608 | 0.016582 | 0.016582 | 0.016582 | 0.016582 | 0.016556 | 0.016556
Odpad. vody čištěné na ČOV | mil. m3/rok | 0 | 0 | 0 | 0 | 0 | 0 | 0 | 0 | 0 | 0 | 0 | 0 | 0
Odpad. vody čištěné na ČOV | % | 0 | 0 | 0 | 0 | 0 | 0 | 0 | 0 | 0 | 0 | 0 | 0 | 0
Meziroční přírustek | mil. m3/rok |  | 0 | 0 | 0 | 0 | 0 | 0 | 0 | 0 | 0 | 0 | 0 | 0
Meziroční přírustek | %
Odpad. vody čištěné v septicích | mil. m3/rok | 0.0049129 | 0.0049129 | 0.0049129 | 0.0049129 | 0.0049129 | 0.0049129 | 0.0049129 | 0.0049129 | 0.0049129 | 0.0049129 | 0.0049129 | 0.0049129 | 0.0049129
Odpad. vody čištěné v septicích | % | 29.4594 | 29.5046 | 29.5046 | 29.5499 | 29.5499 | 29.5824 | 29.5824 | 29.628 | 29.628 | 29.628 | 29.628 | 29.6737 | 29.6737
Odpad. vody nečištěné | tis. m3/rok | 11.7639 | 11.7384 | 11.7384 | 11.7128 | 11.7128 | 11.6946 | 11.6946 | 11.6691 | 11.6691 | 11.6691 | 11.6691 | 11.6435 | 11.6435
Odpad. vody nečištěné | % | 70.5406 | 70.4954 | 70.4954 | 70.4501 | 70.4501 | 70.4176 | 70.4176 | 70.372 | 70.372 | 70.372 | 70.372 | 70.3263 | 70.3263
Počet ČOV | ks | 0 | 0 | 0 | 0 | 0 | 0 | 0 | 0 | 0 | 0 | 0 | 0 | 0
Celková kapacita ČOV | m3/d | 0 | 0 | 0 | 0 | 0 | 0 | 0 | 0 | 0 | 0 | 0 | 0 | 0
Roční přírůstek | m3/d |  | 0 | 0 | 0 | 0 | 0 | 0 | 0 | 0 | 0 | 0 | 0 | 0
Přebytek kapacity | m3/d | 0 | 0 | 0 | 0 | 0 | 0 | 0 | 0 | 0 | 0 | 0 | 0 | 0
Nedostatek kapacity | m3/d
Celková délka nové kanalizace | km | 0 | 0 | 0 | 0 | 0 | 0 | 0 | 0 | 0 | 0 | 0 | 0 | 0
Roční přírůstek | km |  | 0 | 0 | 0 | 0 | 0 | 0 | 0 | 0 | 0 | 0 | 0 | 0
Roční přírůstek | % |  | 0 | 0 | 0 | 0 | 0 | 0 | 0 | 0 | 0 | 0 | 0 | 0
Celková délka rek. kanalizace | km | 0 | 0 | 0 | 0 | 0 | 0 | 0 | 0 | 0 | 0 | 0 | 0 | 0
Roční přírůstek | km |  | 0 | 0 | 0 | 0 | 0 | 0 | 0 | 0 | 0 | 0 | 0 | 0
Roční přírůstek | % |  | 0 | 0 | 0 | 0 | 0 | 0 | 0 | 0 | 0 | 0 | 0 | 0
Produkce zněčištění
BSK5 | t/rok | 8.0045 | 7.9935 | 7.9935 | 7.9825 | 7.9825 | 7.9752 | 7.9752 | 7.9643 | 7.9643 | 7.9643 | 7.9643 | 7.9534 | 7.9534
NL | t/rok | 7.3374 | 7.3274 | 7.3274 | 7.3173 | 7.3173 | 7.3106 | 7.3106 | 7.3006 | 7.3006 | 7.3006 | 7.3006 | 7.2906 | 7.2906
CHSK | t/rok | 16.0089 | 15.987 | 15.987 | 15.9651 | 15.9651 | 15.9505 | 15.9505 | 15.9286 | 15.9286 | 15.9286 | 15.9286 | 15.9067 | 15.9067
Odstranění znečištění
BSK5 | t/rok | 0 | 0 | 0 | 0 | 0 | 0 | 0 | 0 | 0 | 0 | 0 | 0 | 0
NL | t/rok | 0 | 0 | 0 | 0 | 0 | 0 | 0 | 0 | 0 | 0 | 0 | 0 | 0
CHSK | t/rok | 0 | 0 | 0 | 0 | 0 | 0 | 0 | 0 | 0 | 0 | 0 | 0 | 0
Celkové investiční náklady ročně | mil. Kč | 0 | 0 | 0 | 0 | 0 | 0 | 0 | 0 | 0 | 0 | 0 | 0 | 0
Celkové investiční náklady součtově | mil. Kč
Hmotný investiční majetek ročně | mil. Kč
Hmotný investiční majetek součtově | mil.Kč
0621.002.107.01 - Drvalovice

## tab. VI pom
Plán rozvoje pro kraj : Jihomoravský
Tab. VI - KANALIZACE - ZÁKLADNÍ ÚDAJE
0621.002.107.02 - Vanovice
(provozní skupina)
| jednotky | 2000 | 2004 | 2005 | 2006 | 2007 | 2008 | 2009 | 2010 | 2011 | 2012 | 2013 | 2014 | 2015
Celkový počet obyvatel | os. | 527 | 526 | 526 | 525 | 525 | 525 | 525 | 524 | 524 | 524 | 524 | 523 | 523
Odkanalizování
Počet obyv. napoj na kanalizaci | os. | 113 | 113 | 113 | 113 | 113 | 113 | 113 | 113 | 113 | 113 | 113 | 113 | 113
Počet obyv. napoj na kanalizaci | % | 21.4421 | 21.4829 | 21.4829 | 21.5238 | 21.5238 | 21.5238 | 21.5238 | 21.5649 | 21.5649 | 21.5649 | 21.5649 | 21.6061 | 21.6061
meziroční přírůstek | os |  | 0 | 0 | 0 | 0 | 0 | 0 | 0 | 0 | 0 | 0 | 0 | 0
Čištění odpadních vod
Počet obyv. napoj ČOV | os. | 0 | 0 | 0 | 0 | 0 | 0 | 0 | 0 | 0 | 0 | 0 | 0 | 0
Počet obyv. napoj ČOV | % | 0 | 0 | 0 | 0 | 0 | 0 | 0 | 0 | 0 | 0 | 0 | 0 | 0
Počet obyv. se svozem na ČOV | os. | 414 | 413 | 413 | 412 | 412 | 412 | 412 | 411 | 411 | 411 | 411 | 410 | 410
Počet obyv. se svozem na ČOV | % | 78.5579 | 78.5171 | 78.5171 | 78.4762 | 78.4762 | 78.4762 | 78.4762 | 78.4351 | 78.4351 | 78.4351 | 78.4351 | 78.3939 | 78.3939
Celková produkce odp. vod | mil. m3/rok | 0.013885 | 0.013859 | 0.013859 | 0.013834 | 0.013834 | 0.013834 | 0.013834 | 0.013808 | 0.013808 | 0.013808 | 0.013808 | 0.013782 | 0.013782
Odpad. vody čištěné na ČOV | mil. m3/rok | 0 | 0 | 0 | 0 | 0 | 0 | 0 | 0 | 0 | 0 | 0 | 0 | 0
Odpad. vody čištěné na ČOV | % | 0 | 0 | 0 | 0 | 0 | 0 | 0 | 0 | 0 | 0 | 0 | 0 | 0
Meziroční přírustek | mil. m3/rok |  | 0 | 0 | 0 | 0 | 0 | 0 | 0 | 0 | 0 | 0 | 0 | 0
Meziroční přírustek | %
Odpad. vody čištěné v septicích | mil. m3/rok | 0.0049129 | 0.0049129 | 0.0049129 | 0.0049129 | 0.0049129 | 0.0049129 | 0.0049129 | 0.0049129 | 0.0049129 | 0.0049129 | 0.0049129 | 0.0049129 | 0.0049129
Odpad. vody čištěné v septicích | % | 35.3838 | 35.449 | 35.449 | 35.5145 | 35.5145 | 35.5145 | 35.5145 | 35.5802 | 35.5802 | 35.5802 | 35.5802 | 35.6462 | 35.6462
Odpad. vody nečištěné | tis. m3/rok | 8.9717 | 8.9461 | 8.9461 | 8.9206 | 8.9206 | 8.9206 | 8.9206 | 8.895 | 8.895 | 8.895 | 8.895 | 8.8695 | 8.8695
Odpad. vody nečištěné | % | 64.6162 | 64.551 | 64.551 | 64.4855 | 64.4855 | 64.4855 | 64.4855 | 64.4198 | 64.4198 | 64.4198 | 64.4198 | 64.3538 | 64.3538
Počet ČOV | ks | 0 | 0 | 0 | 0 | 0 | 0 | 0 | 0 | 0 | 0 | 0 | 0 | 0
Celková kapacita ČOV | m3/d | 0 | 0 | 0 | 0 | 0 | 0 | 0 | 0 | 0 | 0 | 0 | 0 | 0
Roční přírůstek | m3/d |  | 0 | 0 | 0 | 0 | 0 | 0 | 0 | 0 | 0 | 0 | 0 | 0
Přebytek kapacity | m3/d
Nedostatek kapacity | m3/d
Celková délka nové kanalizace | km | 0 | 0 | 0 | 0 | 0 | 0 | 0 | 0 | 0 | 0 | 0 | 0 | 0
Roční přírůstek | km |  | 0 | 0 | 0 | 0 | 0 | 0 | 0 | 0 | 0 | 0 | 0 | 0
Roční přírůstek | % |  | 0 | 0 | 0 | 0 | 0 | 0 | 0 | 0 | 0 | 0 | 0 | 0
Celková délka rek. kanalizace | km
Roční přírůstek | km |  | 0 | 0 | 0 | 0 | 0 | 0 | 0 | 0 | 0 | 0 | 0 | 0
Roční přírůstek | % |  | 0 | 0 | 0 | 0 | 0 | 0 | 0 | 0 | 0 | 0 | 0 | 0
Produkce zněčištění
BSK5 | t/rok | 6.8109 | 6.7999 | 6.7999 | 6.789 | 6.789 | 6.789 | 6.789 | 6.7781 | 6.7781 | 6.7781 | 6.7781 | 6.7671 | 6.7671
NL | t/rok | 6.2433 | 6.2333 | 6.2333 | 6.2233 | 6.2233 | 6.2233 | 6.2233 | 6.2132 | 6.2132 | 6.2132 | 6.2132 | 6.2032 | 6.2032
CHSK | t/rok | 13.6218 | 13.5999 | 13.5999 | 13.578 | 13.578 | 13.578 | 13.578 | 13.5561 | 13.5561 | 13.5561 | 13.5561 | 13.5342 | 13.5342
Odstranění znečištění
BSK5 | t/rok
NL | t/rok
CHSK | t/rok
Celkové investiční náklady ročně | mil. Kč | 0 | 0 | 0 | 0 | 0 | 0 | 0 | 0 | 0 | 0 | 0 | 0 | 0
Celkové investiční náklady součtově | mil. Kč
Hmotný investiční majetek ročně | mil. Kč
Hmotný investiční majetek součtově | mil.Kč
107_01

## tab. IX
Kraj : Jihomoravský |  |  |  |  | Provozní skupina : |  | 0621.002.107.02 - Vanovice
Tab. IX - KANALIZACE - REKAPITULACE VSTUPNÍCH ÚDAJŮ
0621.002.107.02 - Vanovice
(číslo a název obce)
| jedn. | 2000 | 2004 | 2005 | 2006 | 2007 | 2008 | 2009 | 2010 | 2011 | 2012 | 2013 | 2014 | 2015
Počet trvale bydl.obyvatel | os. | 434 | 433 | 433 | 432 | 432 | 432 | 432 | 431 | 431 | 431 | 431 | 430 | 430
Počet osob s ČOP | os. | 93 | 93 | 93 | 93 | 93 | 93 | 93 | 93 | 93 | 93 | 93 | 93 | 93
ODKANALIZOVÁNÍ OBCE
Rozsah odkanalizování | - | 2000: malá část obce; 2015: celá obec
Typ kanalizace | - | 2000: jednotná; 2015: splašková
Počet obyv.napoj.na kanal.
- trvale bydlící | os. | 108 | 108 | 108 | 108 | 108 | 108 | 108 | 108 | 108 | 108 | 108 | 108 | 108
- počet osob s ČOP | os. | 5 | 5 | 5 | 5 | 5 | 5 | 5 | 5 | 5 | 5 | 5 | 5 | 5
Počet obyv.nenapoj.na kanal.
- trvale bydlící | os. | 326 | 325 | 325 | 324 | 324 | 324 | 324 | 323 | 323 | 323 | 323 | 322 | 322
- počet osob s ČOP | os. | 88 | 88 | 88 | 88 | 88 | 88 | 88 | 88 | 88 | 88 | 88 | 88 | 88
LIKVIDACE ODPADNÍCH VOD
Počet obyv.napoj.na ČOV
- trvale bydlící | os. | 0 | 0 | 0 | 0 | 0 | 0 | 0 | 0 | 0 | 0 | 0 | 0 | 0
- počet osob s ČOP | os. | 0 | 0 | 0 | 0 | 0 | 0 | 0 | 0 | 0 | 0 | 0 | 0 | 0
Počet obyv.napoj.na septiky
- trvale bydlící | os. | 108 | 108 | 108 | 108 | 108 | 108 | 108 | 108 | 108 | 108 | 108 | 108 | 108
- počet osob s ČOP | os. | 5 | 5 | 5 | 5 | 5 | 5 | 5 | 5 | 5 | 5 | 5 | 5 | 5
Počet obyv.s odvoz OV
- trvale bydlící | os. | 326 | 325 | 325 | 324 | 324 | 324 | 324 | 323 | 323 | 323 | 323 | 322 | 322
- počet osob s ČOP | os. | 88 | 88 | 88 | 88 | 88 | 88 | 88 | 88 | 88 | 88 | 88 | 88 | 88
Průmysl,zemědelství,vybavenost | - | 2000: pouze zemědělství a vybavenost
Způsob likvidace | - | 2000: Jímky na vyvážení
Množství odp.vod | m3/d | 8.68 | 8.66 | 8.66 | 8.64 | 8.64 | 8.64 | 8.64 | 8.62 | 8.62 | 8.62 | 8.62 | 8.6 | 8.6
BSK5 | kg/d | 5.27 | 5.26 | 5.26 | 5.25 | 5.25 | 5.25 | 5.25 | 5.24 | 5.24 | 5.24 | 5.24 | 5.23 | 5.23
NL | kg/d | 4.8308 | 4.8217 | 4.8217 | 4.8125 | 4.8125 | 4.8125 | 4.8125 | 4.8033 | 4.8033 | 4.8033 | 4.8033 | 4.7942 | 4.7942
CHSK | kg/d | 10.54 | 10.52 | 10.52 | 10.5 | 10.5 | 10.5 | 10.5 | 10.48 | 10.48 | 10.48 | 10.48 | 10.46 | 10.46
N-celk | kg/d | 0.96617 | 0.96433 | 0.96433 | 0.9625 | 0.9625 | 0.9625 | 0.9625 | 0.96067 | 0.96067 | 0.96067 | 0.96067 | 0.95883 | 0.95883
N-NH4 | kg/d | 0.45673 | 0.45587 | 0.45587 | 0.455 | 0.455 | 0.455 | 0.455 | 0.45413 | 0.45413 | 0.45413 | 0.45413 | 0.45327 | 0.45327
N-NO3 | kg/d | 0.087833 | 0.087667 | 0.087667 | 0.0875 | 0.0875 | 0.0875 | 0.0875 | 0.087333 | 0.087333 | 0.087333 | 0.087333 | 0.087167 | 0.087167
P-celk | kg/d | 0.21958 | 0.21917 | 0.21917 | 0.21875 | 0.21875 | 0.21875 | 0.21875 | 0.21833 | 0.21833 | 0.21833 | 0.21833 | 0.21792 | 0.21792
Počet ČOV | ks | 0 | 0 | 0 | 0 | 0 | 0 | 0 | 0 | 0 | 0 | 0 | 0 | 0
Kapacita ČOV | m3/d | 0 | 0 | 0 | 0 | 0 | 0 | 0 | 0 | 0 | 0 | 0 | 0 | 0
Počet čerpacích stanic | ks | 0 | 0 | 0 | 0 | 0 | 0 | 0 | 0 | 0 | 0 | 0 | 0 | 0
Délka kanal.sítě | km | 1.2 | 1.2 | 1.2 | 1.2 | 1.2 | 1.2 | 1.2 | 1.2 | 1.2 | 1.2 | 1.2 | 1.2 | 1.2
Počet kanal.přípojek | ks | 45.2 | 45.2 | 45.2 | 45.2 | 45.2 | 45.2 | 45.2 | 45.2 | 45.2 | 45.2 | 45.2 | 45.2 | 45.2
Jímky a septiky | ks | 210.8 | 210.4 | 210.4 | 210 | 210 | 210 | 210 | 209.6 | 209.6 | 209.6 | 209.6 | 209.2 | 209.2
Mikročistírny | ks | bar: 2000 to 2015
Vysvětlivka : Počet osob s ČOP = Počet osob s časově omezeným pobytem
|  | 100 | 100 | 100 | 100 | 100 | 100 | 100 | 100 | 100 | 100 | 100 | 100 | 100

## tab. X
Kraj : Jihomoravský | [5 empty] | Provozní skupina : |  | 0621.002.107.02 - Vanovice
Tab. X - KANALIZACE - BILANCE ODPADNÍCH VOD A ZNEČIŠTĚNÍ
0621.002.107.02 - Vanovice
(číslo a název obce)
| jedn. | 2000 | 2004 | 2005 | 2006 | 2007 | 2008 | 2009 | 2010 | 2011 | 2012 | 2013 | 2014 | 2015
CELKOVÁ PRODUKCE
odpadních vod | m3/d | 38.04 | 37.97 | 37.97 | 37.9 | 37.9 | 37.9 | 37.9 | 37.83 | 37.83 | 37.83 | 37.83 | 37.76 | 37.76
BSK5 | kg/d | 18.66 | 18.63 | 18.63 | 18.6 | 18.6 | 18.6 | 18.6 | 18.57 | 18.57 | 18.57 | 18.57 | 18.54 | 18.54
NL | kg/d | 17.105 | 17.0775 | 17.0775 | 17.05 | 17.05 | 17.05 | 17.05 | 17.0225 | 17.0225 | 17.0225 | 17.0225 | 16.995 | 16.995
CHSK | kg/d | 37.32 | 37.26 | 37.26 | 37.2 | 37.2 | 37.2 | 37.2 | 37.14 | 37.14 | 37.14 | 37.14 | 37.08 | 37.08
Počet EO | os. | 311 | 310.5 | 310.5 | 310 | 310 | 310 | 310 | 309.5 | 309.5 | 309.5 | 309.5 | 309 | 309
odp.vod likv. na ČOV | m3/d | 0 | 0 | 0 | 0 | 0 | 0 | 0 | 0 | 0 | 0 | 0 | 0 | 0
odp.vod likv. v septicích | m3/d | 13.46 | 13.46 | 13.46 | 13.46 | 13.46 | 13.46 | 13.46 | 13.46 | 13.46 | 13.46 | 13.46 | 13.46 | 13.46
odp.vod likv. jiným způsobem | m3/d | 24.58 | 24.51 | 24.51 | 24.44 | 24.44 | 24.44 | 24.44 | 24.37 | 24.37 | 24.37 | 24.37 | 24.3 | 24.3
PŘÍSUN ODP. VOD Z JINÝCH LOKALIT
množství odpadních vod | m3/d
BSK5 | kg/d
NL | kg/d
CHSK | kg/d
ODVEDENÍ ODP. VOD NA JINÉ LOKALITY
množství odpadních vod | m3/d
BSK5 | kg/d
NL | kg/d
CHSK | kg/d
PŘÍTOK NA ČOV
množství odpadních vod | m3/d | 0 | 0 | 0 | 0 | 0 | 0 | 0 | 0 | 0 | 0 | 0 | 0 | 0
BSK5 | kg/d | 0 | 0 | 0 | 0 | 0 | 0 | 0 | 0 | 0 | 0 | 0 | 0 | 0
NL | kg/d | 0 | 0 | 0 | 0 | 0 | 0 | 0 | 0 | 0 | 0 | 0 | 0 | 0
CHSK | kg/d | 0 | 0 | 0 | 0 | 0 | 0 | 0 | 0 | 0 | 0 | 0 | 0 | 0
Počet EO | os | 0 | 0 | 0 | 0 | 0 | 0 | 0 | 0 | 0 | 0 | 0 | 0 | 0
Typ ČOV | -
Dočištění - snížení BSK5 | -
Denitrifikace | -
Odstraňování fosforu | -
množství odpadních vod | m3/d
ODSTRANĚNÉ ZNEČIŠTĚNÍ
BSK5 | kg/d | 1.9808 | 1.9812 | 1.9812 | 1.9817 | 1.9817 | 1.9817 | 1.9817 | 1.9822 | 1.9822 | 1.9822 | 1.9822 | 1.9826 | 1.9826
NL | kg/d | 1.8157 | 1.8161 | 1.8161 | 1.8166 | 1.8166 | 1.8166 | 1.8166 | 1.817 | 1.817 | 1.817 | 1.817 | 1.8174 | 1.8174
CHSK | kg/d | 3.9616 | 3.9625 | 3.9625 | 3.9634 | 3.9634 | 3.9634 | 3.9634 | 3.9643 | 3.9643 | 3.9643 | 3.9643 | 3.9653 | 3.9653
ZBYTKOVÉ ZNEČIŠTĚNÍ
BSK5 | kg/d | 16.6792 | 16.6488 | 16.6488 | 16.6183 | 16.6183 | 16.6183 | 16.6183 | 16.5878 | 16.5878 | 16.5878 | 16.5878 | 16.5574 | 16.5574
NL | kg/d | 15.2893 | 15.2614 | 15.2614 | 15.2334 | 15.2334 | 15.2334 | 15.2334 | 15.2055 | 15.2055 | 15.2055 | 15.2055 | 15.1776 | 15.1776
CHSK | kg/d | 33.3584 | 33.2975 | 33.2975 | 33.2366 | 33.2366 | 33.2366 | 33.2366 | 33.1757 | 33.1757 | 33.1757 | 33.1757 | 33.1147 | 33.1147
Produkce kalů | m3/r | 16.0664 | 16.0701 | 16.0701 | 16.0739 | 16.0739 | 16.0739 | 16.0739 | 16.0776 | 16.0776 | 16.0776 | 16.0776 | 16.0814 | 16.0814
Způsob likvidace kalů | -
Množství kalu po odvodnění | m3/r

## tab. XII
Plán rozvoje pro kraj : Jihomoravský |  |  |  | Provozní skupina : |  | 0621.002.107.02 - Vanovice
Tab. XII - TECHNICKÉ A FINANČNÍ ÚDAJE KANALIZACÍ
0621.002.107.02 - Vanovice
(číslo a název obce)
ID | K | H l a v n í o b j e k t y |  |  |  | stávající objekty |  |  | rekonstrukce |  | nové stavby
|  | 1 čistírny odpadních vod |  |  |  | DHM | rok uved. | rok posled. | DHM | rok zaháj. | DHM | rok zaháj.
|  | název | typ ČOV |  | kap. m3/d | mil. Kč | do provozu | rekonstr. | mil.Kč | /ukončení | mil. Kč | /ukončení
C.N | 2 | ČOV Vanovice | mechanicko-biologická s nitrifikací a denitrifikací |  | 40 | [5 empty] | 3.0846 | po r.2015 | 18 | 2
2 biologický rybník
|  |  | plocha (ha) |  | kap. EO
3 kanalizační síť
|  |  |  | DN(mm) | délka(km)
K.S | 0 | Stávajicí potrubí |  | 300-600 | 0.6
K.S | 0 | Stávajicí potrubí |  | 800-1000 | 0.6
K.N | 3 | Nové potrubí |  | 250 | 6 | [5 empty] | 23.868 | po r.2015
4 výtlačné řady
|  |  |  | DN(mm) | délka(km)
5 čerpací stanice
|  |  |  | Qkap(l/s) | h(m)
6 kanalizační přípojky
|  |  |  | počet | délka(km)
P.S | 0 | Stávající |  | 45 | 0.4275
7 jímky
|  |  | typ |  | počet ks
J.S | 0 | Stávající | jímky a septiky |  | 211
|  | SOUČET |  |  |  | 0 |  |  | 0 |  | 26.9526