## tab. VI
Plán rozvoje pro kraj : Jihomoravský
Tab. VI - KANALIZACE - ZÁKLADNÍ ÚDAJE
0621.002.110.06 - Velké Opatovice
(provozní skupina)
| jednotky | 2000 | 2004 | 2005 | 2006 | 2007 | 2008 | 2009 | 2010 | 2011 | 2012 | 2013 | 2014 | 2015
Celkový počet obyvatel | os. | 4482 | 4473 | 4471 | 4469 | 4467 | 4461 | 4459 | 4457 | 4455 | 4453 | 4450 | 4448 | 4446
Odkanalizování
Počet obyv. napoj na kanalizaci | os. | 3715 | 3715 | 3715 | 3715 | 3715 | 3715 | 3715 | 3715 | 3715 | 3715 | 3715 | 3715 | 3715
Počet obyv. napoj na kanalizaci | % | 82.8871 | 83.0539 | 83.091 | 83.1282 | 83.1654 | 83.2773 | 83.3146 | 83.352 | 83.3895 | 83.4269 | 83.4831 | 83.5207 | 83.5583
meziroční přírůstek | os |  | 0 | 0 | 0 | 0 | 0 | 0 | 0 | 0 | 0 | 0 | 0 | 0
Čištění odpadních vod
Počet obyv. napoj ČOV | os. | 3715 | 3715 | 3715 | 3715 | 3715 | 3715 | 3715 | 3715 | 3715 | 3715 | 3715 | 3715 | 3715
Počet obyv. napoj ČOV | % | 82.8871 | 83.0539 | 83.091 | 83.1282 | 83.1654 | 83.2773 | 83.3146 | 83.352 | 83.3895 | 83.4269 | 83.4831 | 83.5207 | 83.5583
Počet obyv. se svozem na ČOV | os. | 767 | 758 | 756 | 754 | 752 | 746 | 744 | 742 | 740 | 738 | 735 | 733 | 731
Počet obyv. se svozem na ČOV | % | 17.1129 | 16.9461 | 16.909 | 16.8718 | 16.8346 | 16.7227 | 16.6854 | 16.648 | 16.6105 | 16.5731 | 16.5169 | 16.4793 | 16.4417
Celková produkce odp. vod | mil. m3/rok | 0.19115 | 0.19089 | 0.19083 | 0.19077 | 0.19071 | 0.19055 | 0.19049 | 0.19043 | 0.19037 | 0.19031 | 0.19023 | 0.19017 | 0.19011
Odpad. vody čištěné na ČOV | mil. m3/rok | 0.17727 | 0.17717 | 0.17715 | 0.17713 | 0.17711 | 0.17708 | 0.17705 | 0.17703 | 0.17701 | 0.17699 | 0.17696 | 0.17693 | 0.17691
Odpad. vody čištěné na ČOV | % | 92.7401 | 92.8162 | 92.8331 | 92.85 | 92.867 | 92.9298 | 92.9468 | 92.9638 | 92.9808 | 92.9978 | 93.0234 | 93.0404 | 93.0575
Meziroční přírustek | mil. m3/rok |  | -9.855e-05 | -2.19e-05 | -2.19e-05 | -2.19e-05 | -3.285e-05 | -2.19e-05 | -2.19e-05 | -2.19e-05 | -2.19e-05 | -3.285e-05 | -2.19e-05 | -2.19e-05
Meziroční přírustek | % |  | -0.055623 | -0.012362 | -0.012364 | -0.012365 | -0.018551 | -0.012369 | -0.012371 | -0.012372 | -0.012374 | -0.018564 | -0.012378 | -0.012379
Odpad. vody čištěné v septicích | mil. m3/rok | 0 | 0 | 0 | 0 | 0 | 0 | 0 | 0 | 0 | 0 | 0 | 0 | 0
Odpad. vody čištěné v septicích | % | 0 | 0 | 0 | 0 | 0 | 0 | 0 | 0 | 0 | 0 | 0 | 0 | 0
Odpad. vody nečištěné | tis. m3/rok | 13.8773 | 13.7131 | 13.6766 | 13.6401 | 13.6036 | 13.4721 | 13.4357 | 13.3992 | 13.3627 | 13.3262 | 13.2714 | 13.2349 | 13.1984
Odpad. vody nečištěné | % | 7.2599 | 7.1838 | 7.1669 | 7.15 | 7.133 | 7.0702 | 7.0532 | 7.0362 | 7.0192 | 7.0022 | 6.9766 | 6.9596 | 6.9425
Počet ČOV | ks | bar: 2000 to 2015
Celková kapacita ČOV | m3/d | 632 | 632 | 632 | 632 | 632 | 632 | 632 | 632 | 632 | 632 | 632 | 632 | 632
Roční přírůstek | m3/d |  | 0 | 0 | 0 | 0 | 0 | 0 | 0 | 0 | 0 | 0 | 0 | 0
Přebytek kapacity | m3/d | 146.32 | 146.59 | 146.65 | 146.71 | 146.77 | 146.86 | 146.92 | 146.98 | 147.04 | 147.1 | 147.19 | 147.25 | 147.31
Nedostatek kapacity | m3/d
Celková délka nové kanalizace | km | 0 | 0 | 0 | 0 | 0 | 0 | 0 | 0 | 0 | 0 | 0 | 0 | 0
Roční přírůstek | km |  | 0 | 0 | 0 | 0 | 0 | 0 | 0 | 0 | 0 | 0 | 0 | 0
Roční přírůstek | % |  | 0 | 0 | 0 | 0 | 0 | 0 | 0 | 0 | 0 | 0 | 0 | 0
Celková délka rek. kanalizace | km | 0 | 0 | 0 | 0 | 0 | 0 | 0 | 0 | 4 | 4 | 4 | 4 | 4
Roční přírůstek | km |  | 0 | 0 | 0 | 0 | 0 | 0 | 0 | 4 | 0 | 0 | 0 | 0
Roční přírůstek | % |  | 0 | 0 | 0 | 0 | 0 | 0 | 0 | 31.25 | 0 | 0 | 0 | 0
Produkce zněčištění
BSK5 | t/rok | 88.5946 | 88.4961 | 88.4742 | 88.4523 | 88.4304 | 88.3647 | 88.3428 | 88.3209 | 88.299 | 88.2771 | 88.2442 | 88.2223 | 88.2004
NL | t/rok | 81.2117 | 81.1214 | 81.1013 | 81.0813 | 81.0612 | 81.001 | 80.9809 | 80.9608 | 80.9407 | 80.9207 | 80.8905 | 80.8705 | 80.8504
CHSK | t/rok | 177.1892 | 176.9922 | 176.9484 | 176.9046 | 176.8607 | 176.7294 | 176.6856 | 176.6418 | 176.5979 | 176.5541 | 176.4885 | 176.4446 | 176.4008
Odstranění znečištění
BSK5 | t/rok | 0 | 0 | 0 | 0 | 0 | 0 | 0 | 0 | 0 | 0 | 0 | 0 | 0
NL | t/rok | 0 | 0 | 0 | 0 | 0 | 0 | 0 | 0 | 0 | 0 | 0 | 0 | 0
CHSK | t/rok | 0 | 0 | 0 | 0 | 0 | 0 | 0 | 0 | 0 | 0 | 0 | 0 | 0
Celkové investiční náklady ročně | mil. Kč | 0 | 0 | 0 | 0 | 22.5 | 22.5 | 12.264 | 12.264 | 0 | 0 | 0 | 0 | 0
Celkové investiční náklady součtově | mil. Kč
Hmotný investiční majetek ročně | mil. Kč
Hmotný investiční majetek součtově | mil.Kč
0621.002.110.05 - Velká Roudka
0621.002.077.01 - Malá Roudka
0621.002.077.02 - Skočova Lhota

## tab. VI pom
Plán rozvoje pro kraj : Jihomoravský
Tab. VI - KANALIZACE - ZÁKLADNÍ ÚDAJE
0621.002.110.06 - Velké Opatovice
(provozní skupina)
| jednotky | 2000 | 2004 | 2005 | 2006 | 2007 | 2008 | 2009 | 2010 | 2011 | 2012 | 2013 | 2014 | 2015
Celkový počet obyvatel | os. | 4059 | 4050 | 4048 | 4046 | 4044 | 4041 | 4039 | 4037 | 4035 | 4033 | 4030 | 4028 | 4026
Odkanalizování
Počet obyv. napoj na kanalizaci | os. | 3715 | 3715 | 3715 | 3715 | 3715 | 3715 | 3715 | 3715 | 3715 | 3715 | 3715 | 3715 | 3715
Počet obyv. napoj na kanalizaci | % | 91.525 | 91.7284 | 91.7737 | 91.8191 | 91.8645 | 91.9327 | 91.9782 | 92.0238 | 92.0694 | 92.1151 | 92.1836 | 92.2294 | 92.2752
meziroční přírůstek | os |  | 0 | 0 | 0 | 0 | 0 | 0 | 0 | 0 | 0 | 0 | 0 | 0
Čištění odpadních vod
Počet obyv. napoj ČOV | os. | 3715 | 3715 | 3715 | 3715 | 3715 | 3715 | 3715 | 3715 | 3715 | 3715 | 3715 | 3715 | 3715
Počet obyv. napoj ČOV | % | 91.525 | 91.7284 | 91.7737 | 91.8191 | 91.8645 | 91.9327 | 91.9782 | 92.0238 | 92.0694 | 92.1151 | 92.1836 | 92.2294 | 92.2752
Počet obyv. se svozem na ČOV | os. | 344 | 335 | 333 | 331 | 329 | 326 | 324 | 322 | 320 | 318 | 315 | 313 | 311
Počet obyv. se svozem na ČOV | % | 8.475 | 8.2716 | 8.2263 | 8.1809 | 8.1355 | 8.0673 | 8.0218 | 7.9762 | 7.9306 | 7.8849 | 7.8164 | 7.7706 | 7.7248
Celková produkce odp. vod | mil. m3/rok | 0.18188 | 0.18161 | 0.18155 | 0.1815 | 0.18144 | 0.18135 | 0.18129 | 0.18123 | 0.18118 | 0.18112 | 0.18103 | 0.18097 | 0.18091
Odpad. vody čištěné na ČOV | mil. m3/rok | 0.17727 | 0.17717 | 0.17715 | 0.17713 | 0.17711 | 0.17708 | 0.17705 | 0.17703 | 0.17701 | 0.17699 | 0.17696 | 0.17693 | 0.17691
Odpad. vody čištěné na ČOV | % | 97.4693 | 97.5561 | 97.5754 | 97.5948 | 97.6141 | 97.6432 | 97.6625 | 97.6819 | 97.7013 | 97.7207 | 97.7499 | 97.7693 | 97.7888
Meziroční přírustek | mil. m3/rok |  | -9.855e-05 | -2.19e-05 | -2.19e-05 | -2.19e-05 | -3.285e-05 | -2.19e-05 | -2.19e-05 | -2.19e-05 | -2.19e-05 | -3.285e-05 | -2.19e-05 | -2.19e-05
Meziroční přírustek | % |  | -0.055623 | -0.012362 | -0.012364 | -0.012365 | -0.018551 | -0.012369 | -0.012371 | -0.012372 | -0.012374 | -0.018564 | -0.012378 | -0.012379
Odpad. vody čištěné v septicích | mil. m3/rok | 0 | 0 | 0 | 0 | 0 | 0 | 0 | 0 | 0 | 0 | 0 | 0 | 0
Odpad. vody čištěné v septicích | % | 0 | 0 | 0 | 0 | 0 | 0 | 0 | 0 | 0 | 0 | 0 | 0 | 0
Odpad. vody nečištěné | tis. m3/rok | 4.6026 | 4.4384 | 4.4019 | 4.3654 | 4.3289 | 4.2741 | 4.2377 | 4.2012 | 4.1646 | 4.1281 | 4.0734 | 4.0369 | 4.0004
Odpad. vody nečištěné | % | 2.5307 | 2.4439 | 2.4246 | 2.4052 | 2.3859 | 2.3568 | 2.3375 | 2.3181 | 2.2987 | 2.2793 | 2.2501 | 2.2307 | 2.2112
Počet ČOV | ks | bar: 2000 to 2015
Celková kapacita ČOV | m3/d | 632 | 632 | 632 | 632 | 632 | 632 | 632 | 632 | 632 | 632 | 632 | 632 | 632
Roční přírůstek | m3/d |  | 0 | 0 | 0 | 0 | 0 | 0 | 0 | 0 | 0 | 0 | 0 | 0
Přebytek kapacity | m3/d | 146.32 | 146.59 | 146.65 | 146.71 | 146.77 | 146.86 | 146.92 | 146.98 | 147.04 | 147.1 | 147.19 | 147.25 | 147.31
Nedostatek kapacity | m3/d
Celková délka nové kanalizace | km | 0 | 0 | 0 | 0 | 0 | 0 | 0 | 0 | 0 | 0 | 0 | 0 | 0
Roční přírůstek | km |  | 0 | 0 | 0 | 0 | 0 | 0 | 0 | 0 | 0 | 0 | 0 | 0
Roční přírůstek | % |  | 0 | 0 | 0 | 0 | 0 | 0 | 0 | 0 | 0 | 0 | 0 | 0
Celková délka rek. kanalizace | km | 0 | 0 | 0 | 0 | 0 | 0 | 0 | 0 | 4 | 4 | 4 | 4 | 4
Roční přírůstek | km |  | 0 | 0 | 0 | 0 | 0 | 0 | 0 | 4 | 0 | 0 | 0 | 0
Roční přírůstek | % |  | 0 | 0 | 0 | 0 | 0 | 0 | 0 | 31.25 | 0 | 0 | 0 | 0
Produkce zněčištění
BSK5 | t/rok | 84.1161 | 84.0175 | 83.9956 | 83.9737 | 83.9518 | 83.919 | 83.8971 | 83.8752 | 83.8533 | 83.8314 | 83.7985 | 83.7766 | 83.7547
NL | t/rok | 77.1064 | 77.0161 | 76.996 | 76.9759 | 76.9558 | 76.9257 | 76.9057 | 76.8856 | 76.8655 | 76.8454 | 76.8153 | 76.7952 | 76.7752
CHSK | t/rok | 168.2321 | 168.0351 | 167.9913 | 167.9475 | 167.9036 | 167.838 | 167.7942 | 167.7503 | 167.7065 | 167.6627 | 167.597 | 167.5532 | 167.5094
Odstranění znečištění
BSK5 | t/rok
NL | t/rok
CHSK | t/rok
Celkové investiční náklady ročně | mil. Kč | 0 | 0 | 0 | 0 | 22.5 | 22.5 | 12.264 | 12.264 | 0 | 0 | 0 | 0 | 0
Celkové investiční náklady součtově | mil. Kč
Hmotný investiční majetek ročně | mil. Kč
Hmotný investiční majetek součtově | mil.Kč
110_05
077_01
077_02

## tab. IX
Kraj : Jihomoravský |  |  |  |  | Provozní skupina : |  | 0621.002.110.06 - Velké Opatovice
Tab. IX - KANALIZACE - REKAPITULACE VSTUPNÍCH ÚDAJŮ
0621.002.110.06 - Velké Opatovice
(číslo a název obce)
| jedn. | 2000 | 2004 | 2005 | 2006 | 2007 | 2008 | 2009 | 2010 | 2011 | 2012 | 2013 | 2014 | 2015
Počet trvale bydl.obyvatel | os. | 3806 | 3797 | 3795 | 3793 | 3791 | 3788 | 3786 | 3784 | 3782 | 3780 | 3777 | 3775 | 3773
Počet osob s ČOP | os. | 253 | 253 | 253 | 253 | 253 | 253 | 253 | 253 | 253 | 253 | 253 | 253 | 253
ODKANALIZOVÁNÍ OBCE
Rozsah odkanalizování | - | 2000: celá obec; 2015: celá obec
Typ kanalizace | - | 2000: jednotná; 2015: jednotná i splašková
Počet obyv.napoj.na kanal.
- trvale bydlící | os. | 3615 | 3615 | 3615 | 3615 | 3615 | 3615 | 3615 | 3615 | 3615 | 3615 | 3615 | 3615 | 3615
- počet osob s ČOP | os. | 100 | 100 | 100 | 100 | 100 | 100 | 100 | 100 | 100 | 100 | 100 | 100 | 100
Počet obyv.nenapoj.na kanal.
- trvale bydlící | os. | 191 | 182 | 180 | 178 | 176 | 173 | 171 | 169 | 167 | 165 | 162 | 160 | 158
- počet osob s ČOP | os. | 153 | 153 | 153 | 153 | 153 | 153 | 153 | 153 | 153 | 153 | 153 | 153 | 153
LIKVIDACE ODPADNÍCH VOD
Počet obyv.napoj.na ČOV
- trvale bydlící | os. | 3615 | 3615 | 3615 | 3615 | 3615 | 3615 | 3615 | 3615 | 3615 | 3615 | 3615 | 3615 | 3615
- počet osob s ČOP | os. | 100 | 100 | 100 | 100 | 100 | 100 | 100 | 100 | 100 | 100 | 100 | 100 | 100
Počet obyv.napoj.na septiky
- trvale bydlící | os. | 0 | 0 | 0 | 0 | 0 | 0 | 0 | 0 | 0 | 0 | 0 | 0 | 0
- počet osob s ČOP | os. | 0 | 0 | 0 | 0 | 0 | 0 | 0 | 0 | 0 | 0 | 0 | 0 | 0
Počet obyv.s odvoz OV
- trvale bydlící | os. | 191 | 182 | 180 | 178 | 176 | 173 | 171 | 169 | 167 | 165 | 162 | 160 | 158
- počet osob s ČOP | os. | 153 | 153 | 153 | 153 | 153 | 153 | 153 | 153 | 153 | 153 | 153 | 153 | 153
Průmysl,zemědelství,vybavenost | - | 2000: průmysl, vybavenost
Způsob likvidace | - | 2000: na městské ČOV
Množství odp.vod | m3/d | 114.18 | 113.91 | 113.85 | 113.79 | 113.73 | 113.64 | 113.58 | 113.52 | 113.46 | 113.4 | 113.31 | 113.25 | 113.19
BSK5 | kg/d | 40.59 | 40.5 | 40.48 | 40.46 | 40.44 | 40.41 | 40.39 | 40.37 | 40.35 | 40.33 | 40.3 | 40.28 | 40.26
NL | kg/d | 37.2075 | 37.125 | 37.1067 | 37.0883 | 37.07 | 37.0425 | 37.0242 | 37.0058 | 36.9875 | 36.9692 | 36.9417 | 36.9233 | 36.905
CHSK | kg/d | 81.18 | 81 | 80.96 | 80.92 | 80.88 | 80.82 | 80.78 | 80.74 | 80.7 | 80.66 | 80.6 | 80.56 | 80.52
N-celk | kg/d | 7.4415 | 7.425 | 7.4213 | 7.4177 | 7.414 | 7.4085 | 7.4048 | 7.4012 | 7.3975 | 7.3938 | 7.3883 | 7.3847 | 7.381
N-NH4 | kg/d | 3.5178 | 3.51 | 3.5083 | 3.5065 | 3.5048 | 3.5022 | 3.5005 | 3.4987 | 3.497 | 3.4953 | 3.4927 | 3.4909 | 3.4892
N-NO3 | kg/d | 0.6765 | 0.675 | 0.67467 | 0.67433 | 0.674 | 0.6735 | 0.67317 | 0.67283 | 0.6725 | 0.67217 | 0.67167 | 0.67133 | 0.671
P-celk | kg/d | 1.6912 | 1.6875 | 1.6867 | 1.6858 | 1.685 | 1.6838 | 1.6829 | 1.6821 | 1.6812 | 1.6804 | 1.6792 | 1.6783 | 1.6775
Počet ČOV | ks | bar: 2000 to 2015
Kapacita ČOV | m3/d | 632 | 632 | 632 | 632 | 632 | 632 | 632 | 632 | 632 | 632 | 632 | 632 | 632
Počet čerpacích stanic | ks | 0 | 0 | 0 | 0 | 0 | 0 | 0 | 0 | 0 | 0 | 0 | 0 | 0
Délka kanal.sítě | km | 12.8 | 12.8 | 12.8 | 12.8 | 12.8 | 12.8 | 12.8 | 12.8 | 12.8 | 12.8 | 12.8 | 12.8 | 12.8
Počet kanal.přípojek | ks | 1486 | 1486 | 1486 | 1486 | 1486 | 1486 | 1486 | 1486 | 1486 | 1486 | 1486 | 1486 | 1486
Jímky a septiky | ks | 137.6 | 134 | 133.2 | 132.4 | 131.6 | 130.4 | 129.6 | 128.8 | 128 | 127.2 | 126 | 125.2 | 124.4
Mikročistírny | ks
Vysvětlivka : Počet osob s ČOP = Počet osob s časově omezeným pobytem
|  | 100 | 100 | 100 | 100 | 100 | 100 | 100 | 100 | 100 | 100 | 100 | 100 | 100

## tab. X
Kraj : Jihomoravský | [5 empty] | Provozní skupina : |  | 0621.002.110.06 - Velké Opatovice
Tab. X - KANALIZACE - BILANCE ODPADNÍCH VOD A ZNEČIŠTĚNÍ
0621.002.110.06 - Velké Opatovice
(číslo a název obce)
| jedn. | 2000 | 2004 | 2005 | 2006 | 2007 | 2008 | 2009 | 2010 | 2011 | 2012 | 2013 | 2014 | 2015
CELKOVÁ PRODUKCE
odpadních vod | m3/d | 498.29 | 497.57 | 497.41 | 497.25 | 497.09 | 496.85 | 496.69 | 496.53 | 496.37 | 496.21 | 495.97 | 495.81 | 495.65
BSK5 | kg/d | 230.455 | 230.185 | 230.125 | 230.065 | 230.005 | 229.915 | 229.855 | 229.795 | 229.735 | 229.675 | 229.585 | 229.525 | 229.465
NL | kg/d | 211.2504 | 211.0029 | 210.9479 | 210.8929 | 210.8379 | 210.7554 | 210.7004 | 210.6454 | 210.5904 | 210.5354 | 210.4529 | 210.3979 | 210.3429
CHSK | kg/d | 460.91 | 460.37 | 460.25 | 460.13 | 460.01 | 459.83 | 459.71 | 459.59 | 459.47 | 459.35 | 459.17 | 459.05 | 458.93
Počet EO | os. | 3840.9167 | 3836.4167 | 3835.4167 | 3834.4167 | 3833.4167 | 3831.9167 | 3830.9167 | 3829.9167 | 3828.9167 | 3827.9167 | 3826.4167 | 3825.4167 | 3824.4167
odp.vod likv. na ČOV | m3/d | 485.68 | 485.41 | 485.35 | 485.29 | 485.23 | 485.14 | 485.08 | 485.02 | 484.96 | 484.9 | 484.81 | 484.75 | 484.69
odp.vod likv. v septicích | m3/d | 0 | 0 | 0 | 0 | 0 | 0 | 0 | 0 | 0 | 0 | 0 | 0 | 0
odp.vod likv. jiným způsobem | m3/d | 12.61 | 12.16 | 12.06 | 11.96 | 11.86 | 11.71 | 11.61 | 11.51 | 11.41 | 11.31 | 11.16 | 11.06 | 10.96
PŘÍSUN ODP. VOD Z JINÝCH LOKALIT
množství odpadních vod | m3/d
BSK5 | kg/d
NL | kg/d
CHSK | kg/d
ODVEDENÍ ODP. VOD NA JINÉ LOKALITY
množství odpadních vod | m3/d | 0 | 0 | 0 | 0 | 0 | 0 | 0 | 0 | 0 | 0 | 0 | 0 | 0
BSK5 | kg/d | 0 | 0 | 0 | 0 | 0 | 0 | 0 | 0 | 0 | 0 | 0 | 0 | 0
NL | kg/d | 0 | 0 | 0 | 0 | 0 | 0 | 0 | 0 | 0 | 0 | 0 | 0 | 0
CHSK | kg/d | 0 | 0 | 0 | 0 | 0 | 0 | 0 | 0 | 0 | 0 | 0 | 0 | 0
PŘÍTOK NA ČOV
množství odpadních vod | m3/d | 485.68 | 485.41 | 485.35 | 485.29 | 485.23 | 485.14 | 485.08 | 485.02 | 484.96 | 484.9 | 484.81 | 484.75 | 484.69
BSK5 | kg/d | 224.34 | 224.25 | 224.23 | 224.21 | 224.19 | 224.16 | 224.14 | 224.12 | 224.1 | 224.08 | 224.05 | 224.03 | 224.01
NL | kg/d | 205.645 | 205.5625 | 205.5442 | 205.5258 | 205.5075 | 205.48 | 205.4617 | 205.4433 | 205.425 | 205.4067 | 205.3792 | 205.3608 | 205.3425
CHSK | kg/d | 448.68 | 448.5 | 448.46 | 448.42 | 448.38 | 448.32 | 448.28 | 448.24 | 448.2 | 448.16 | 448.1 | 448.06 | 448.02
Počet EO | os | 3739 | 3738 | 3738 | 3737 | 3737 | 3736 | 3736 | 3736 | 3735 | 3735 | 3735 | 3734 | 3734
Typ ČOV | - | 2000: mechanicko-biologická; 2015: mechanicko-biologická
Dočištění - snížení BSK5 | - | bar: 2000; 2015
Denitrifikace | - | bar: 2000; 2015
Odstraňování fosforu | - | bar: 2000; 2015
množství odpadních vod | m3/d | 485.68 | 485.41 | 485.35 | 485.29 | 485.23 | 485.14 | 485.08 | 485.02 | 484.96 | 484.9 | 484.81 | 484.75 | 484.69
ODSTRANĚNÉ ZNEČIŠTĚNÍ
BSK5 | kg/d | 179.6984 | 179.6476 | 179.6364 | 179.6251 | 179.6139 | 179.597 | 179.5858 | 179.5745 | 179.5633 | 179.5521 | 179.5352 | 179.524 | 179.5128
NL | kg/d | 185.314 | 185.2616 | 185.25 | 185.2384 | 185.2268 | 185.2094 | 185.1978 | 185.1862 | 185.1746 | 185.1631 | 185.1457 | 185.1341 | 185.1226
CHSK | kg/d | 404.3214 | 404.2072 | 404.1819 | 404.1565 | 404.1312 | 404.0933 | 404.068 | 404.0427 | 404.0174 | 403.9921 | 403.9542 | 403.929 | 403.9038
ZBYTKOVÉ ZNEČIŠTĚNÍ
BSK5 | kg/d | 50.7566 | 50.5374 | 50.4886 | 50.4399 | 50.3911 | 50.318 | 50.2692 | 50.2205 | 50.1717 | 50.1229 | 50.0498 | 50.001 | 49.9522
NL | kg/d | 25.9365 | 25.7413 | 25.6979 | 25.6545 | 25.6111 | 25.546 | 25.5026 | 25.4592 | 25.4158 | 25.3724 | 25.3072 | 25.2638 | 25.2204
CHSK | kg/d | 56.5886 | 56.1628 | 56.0681 | 55.9735 | 55.8788 | 55.7367 | 55.642 | 55.5473 | 55.4526 | 55.3579 | 55.2158 | 55.121 | 55.0262
Produkce kalů | m3/r | 2186.3303 | 2185.7131 | 2185.576 | 2185.4391 | 2185.3021 | 2185.0969 | 2184.9601 | 2184.8233 | 2184.6867 | 2184.55 | 2184.3452 | 2184.2087 | 2184.0722
Způsob likvidace kalů | - | 2000: strojní odvodnění kalu; 2015: strojní odvodnění kalu
Množství kalu po odvodnění | m3/r | 524.7193 | 524.5711 | 524.5382 | 524.5054 | 524.4725 | 524.4232 | 524.3904 | 524.3576 | 524.3248 | 524.292 | 524.2428 | 524.2101 | 524.1773

## tab. XII
Plán rozvoje pro kraj : Jihomoravský |  |  |  | Provozní skupina : |  | 0621.002.110.06 - Velké Opatovice
Tab. XII - TECHNICKÉ A FINANČNÍ ÚDAJE KANALIZACÍ
0621.002.110.06 - Velké Opatovice
(číslo a název obce)
ID | K | H l a v n í o b j e k t y |  |  |  | stávající objekty |  |  | rekonstrukce |  | nové stavby |  | 1
|  | 1 čistírny odpadních vod |  |  |  | DHM | rok uved. | rok posled. | DHM | rok zaháj. | DHM | rok zaháj.
|  | název | typ ČOV |  | kap. m3/d | mil. Kč | do provozu | rekonstr. | mil.Kč | /ukončení | mil. Kč | /ukončení
C.S | 0 | ČOV Velké Opatovice | mechanicko-biologická |  | 632 | [8 empty] | 10 | 3
C.R | 2 | ČOV Velké Opatovice | rekonstrukce |  | 632 |  |  |  | 45 | 2007-2008 |  |  |  | 18 | 3
|  | 2 biologický rybník | [11 empty] | 18 | 3
|  |  | plocha (ha) |  | kap. EO
3 kanalizační síť
|  |  |  | DN(mm) | délka(km)
K.S | 0 | Stávajicí potrubí |  | 300-500 | 10.5
K.S | 0 | Stávajicí potrubí |  | 800-1200 | 2.3
K.R | 0 | Rekonstrukce potrubí |  | 300-800 | 4 |  |  |  | 24.528 | 2009-2010 |  |  | r
K.N | 3 | Nové potrubí |  | 250 | 0.4 | [5 empty] | 1.872 | po r.2015
4 výtlačné řady
|  |  |  | DN(mm) | délka(km)
V.N | 3 | Nové potrubí |  | 80 | 0.13 | [5 empty] | 0.2938 | po r.2015
5 čerpací stanice
|  |  |  | Qkap(l/s) | h(m)
6 kanalizační přípojky
|  |  |  | počet | délka(km)
P.S | 0 | Stávající |  | 1486 | 14.117
7 jímky
|  |  | typ |  | počet ks
J.S | 0 | Stávající | jímky a septiky |  | 138
|  | SOUČET |  |  |  | 0 |  |  | 69.528 |  | 2.1658