## tab. VI
Plán rozvoje pro kraj : Jihomoravský
Tab. VI - KANALIZACE - ZÁKLADNÍ ÚDAJE
0621.002.116.01 - Žerůtky
(provozní skupina)
| jednotky | 2000 | 2004 | 2005 | 2006 | 2007 | 2008 | 2009 | 2010 | 2011 | 2012 | 2013 | 2014 | 2015
Celkový počet obyvatel | os. | 83 | 83 | 83 | 83 | 83 | 82 | 82 | 82 | 82 | 82 | 82 | 82 | 82
Odkanalizování
Počet obyv. napoj na kanalizaci | os. | 76 | 76 | 76 | 76 | 76 | 76 | 76 | 76 | 76 | 76 | 76 | 76 | 76
Počet obyv. napoj na kanalizaci | % | 91.5663 | 91.5663 | 91.5663 | 91.5663 | 91.5663 | 92.6829 | 92.6829 | 92.6829 | 92.6829 | 92.6829 | 92.6829 | 92.6829 | 92.6829
meziroční přírůstek | os |  | 0 | 0 | 0 | 0 | 0 | 0 | 0 | 0 | 0 | 0 | 0 | 0
Čištění odpadních vod
Počet obyv. napoj ČOV | os. | 0 | 0 | 0 | 0 | 0 | 0 | 0 | 0 | 0 | 0 | 0 | 0 | 0
Počet obyv. napoj ČOV | % | 0 | 0 | 0 | 0 | 0 | 0 | 0 | 0 | 0 | 0 | 0 | 0 | 0
Počet obyv. se svozem na ČOV | os. | 7 | 7 | 7 | 7 | 7 | 6 | 6 | 6 | 6 | 6 | 6 | 6 | 6
Počet obyv. se svozem na ČOV | % | 8.4337 | 8.4337 | 8.4337 | 8.4337 | 8.4337 | 7.3171 | 7.3171 | 7.3171 | 7.3171 | 7.3171 | 7.3171 | 7.3171 | 7.3171
Celková produkce odp. vod | mil. m3/rok | 0.0033762 | 0.0033762 | 0.0033762 | 0.0033762 | 0.0033762 | 0.0033507 | 0.0033507 | 0.0033507 | 0.0033507 | 0.0033507 | 0.0033507 | 0.0033507 | 0.0033507
Odpad. vody čištěné na ČOV | mil. m3/rok | 0 | 0 | 0 | 0 | 0 | 0 | 0 | 0 | 0 | 0 | 0 | 0 | 0
Odpad. vody čištěné na ČOV | % | 0 | 0 | 0 | 0 | 0 | 0 | 0 | 0 | 0 | 0 | 0 | 0 | 0
Meziroční přírustek | mil. m3/rok |  | 0 | 0 | 0 | 0 | 0 | 0 | 0 | 0 | 0 | 0 | 0 | 0
Meziroční přírustek | %
Odpad. vody čištěné v septicích | mil. m3/rok | 0.0031974 | 0.0031974 | 0.0031974 | 0.0031974 | 0.0031974 | 0.0031974 | 0.0031974 | 0.0031974 | 0.0031974 | 0.0031974 | 0.0031974 | 0.0031974 | 0.0031974
Odpad. vody čištěné v septicích | % | 94.7027 | 94.7027 | 94.7027 | 94.7027 | 94.7027 | 95.4248 | 95.4248 | 95.4248 | 95.4248 | 95.4248 | 95.4248 | 95.4248 | 95.4248
Odpad. vody nečištěné | tis. m3/rok | 0.17885 | 0.17885 | 0.17885 | 0.17885 | 0.17885 | 0.1533 | 0.1533 | 0.1533 | 0.1533 | 0.1533 | 0.1533 | 0.1533 | 0.1533
Odpad. vody nečištěné | % | 5.2973 | 5.2973 | 5.2973 | 5.2973 | 5.2973 | 4.5752 | 4.5752 | 4.5752 | 4.5752 | 4.5752 | 4.5752 | 4.5752 | 4.5752
Počet ČOV | ks | 0 | 0 | 0 | 0 | 0 | 0 | 0 | 0 | 0 | 0 | 0 | 0 | 0
Celková kapacita ČOV | m3/d | 0 | 0 | 0 | 0 | 0 | 0 | 0 | 0 | 0 | 0 | 0 | 0 | 0
Roční přírůstek | m3/d |  | 0 | 0 | 0 | 0 | 0 | 0 | 0 | 0 | 0 | 0 | 0 | 0
Přebytek kapacity | m3/d | 0 | 0 | 0 | 0 | 0 | 0 | 0 | 0 | 0 | 0 | 0 | 0 | 0
Nedostatek kapacity | m3/d
Celková délka nové kanalizace | km | 0 | 0 | 0 | 0 | 0 | 0 | 0 | 0 | 0 | 0 | 0 | 0 | 0
Roční přírůstek | km |  | 0 | 0 | 0 | 0 | 0 | 0 | 0 | 0 | 0 | 0 | 0 | 0
Roční přírůstek | % |  | 0 | 0 | 0 | 0 | 0 | 0 | 0 | 0 | 0 | 0 | 0 | 0
Celková délka rek. kanalizace | km | 0 | 0 | 0 | 0 | 0 | 0 | 0 | 0 | 0 | 0 | 0 | 0 | 0
Roční přírůstek | km |  | 0 | 0 | 0 | 0 | 0 | 0 | 0 | 0 | 0 | 0 | 0 | 0
Roční přírůstek | % |  | 0 | 0 | 0 | 0 | 0 | 0 | 0 | 0 | 0 | 0 | 0 | 0
Produkce zněčištění
BSK5 | t/rok | 1.6097 | 1.6097 | 1.6097 | 1.6097 | 1.6097 | 1.5987 | 1.5987 | 1.5987 | 1.5987 | 1.5987 | 1.5987 | 1.5987 | 1.5987
NL | t/rok | 1.4755 | 1.4755 | 1.4755 | 1.4755 | 1.4755 | 1.4655 | 1.4655 | 1.4655 | 1.4655 | 1.4655 | 1.4655 | 1.4655 | 1.4655
CHSK | t/rok | 3.2193 | 3.2193 | 3.2193 | 3.2193 | 3.2193 | 3.1974 | 3.1974 | 3.1974 | 3.1974 | 3.1974 | 3.1974 | 3.1974 | 3.1974
Odstranění znečištění
BSK5 | t/rok | 0 | 0 | 0 | 0 | 0 | 0 | 0 | 0 | 0 | 0 | 0 | 0 | 0
NL | t/rok | 0 | 0 | 0 | 0 | 0 | 0 | 0 | 0 | 0 | 0 | 0 | 0 | 0
CHSK | t/rok | 0 | 0 | 0 | 0 | 0 | 0 | 0 | 0 | 0 | 0 | 0 | 0 | 0
Celkové investiční náklady ročně | mil. Kč | 0 | 0 | 0 | 0 | 0 | 0 | 0 | 0 | 0 | 0 | 0 | 0 | 0
Celkové investiční náklady součtově | mil. Kč
Hmotný investiční majetek ročně | mil. Kč
Hmotný investiční majetek součtově | mil.Kč

## tab. VI pom
Plán rozvoje pro kraj : Jihomoravský
Tab. VI - KANALIZACE - ZÁKLADNÍ ÚDAJE
0621.002.116.01 - Žerůtky
(provozní skupina)
| jednotky | 2000 | 2004 | 2005 | 2006 | 2007 | 2008 | 2009 | 2010 | 2011 | 2012 | 2013 | 2014 | 2015
Celkový počet obyvatel | os. | 83 | 83 | 83 | 83 | 83 | 82 | 82 | 82 | 82 | 82 | 82 | 82 | 82
Odkanalizování
Počet obyv. napoj na kanalizaci | os. | 76 | 76 | 76 | 76 | 76 | 76 | 76 | 76 | 76 | 76 | 76 | 76 | 76
Počet obyv. napoj na kanalizaci | % | 91.5663 | 91.5663 | 91.5663 | 91.5663 | 91.5663 | 92.6829 | 92.6829 | 92.6829 | 92.6829 | 92.6829 | 92.6829 | 92.6829 | 92.6829
meziroční přírůstek | os |  | 0 | 0 | 0 | 0 | 0 | 0 | 0 | 0 | 0 | 0 | 0 | 0
Čištění odpadních vod
Počet obyv. napoj ČOV | os. | 0 | 0 | 0 | 0 | 0 | 0 | 0 | 0 | 0 | 0 | 0 | 0 | 0
Počet obyv. napoj ČOV | % | 0 | 0 | 0 | 0 | 0 | 0 | 0 | 0 | 0 | 0 | 0 | 0 | 0
Počet obyv. se svozem na ČOV | os. | 7 | 7 | 7 | 7 | 7 | 6 | 6 | 6 | 6 | 6 | 6 | 6 | 6
Počet obyv. se svozem na ČOV | % | 8.4337 | 8.4337 | 8.4337 | 8.4337 | 8.4337 | 7.3171 | 7.3171 | 7.3171 | 7.3171 | 7.3171 | 7.3171 | 7.3171 | 7.3171
Celková produkce odp. vod | mil. m3/rok | 0.0033762 | 0.0033762 | 0.0033762 | 0.0033762 | 0.0033762 | 0.0033507 | 0.0033507 | 0.0033507 | 0.0033507 | 0.0033507 | 0.0033507 | 0.0033507 | 0.0033507
Odpad. vody čištěné na ČOV | mil. m3/rok | 0 | 0 | 0 | 0 | 0 | 0 | 0 | 0 | 0 | 0 | 0 | 0 | 0
Odpad. vody čištěné na ČOV | % | 0 | 0 | 0 | 0 | 0 | 0 | 0 | 0 | 0 | 0 | 0 | 0 | 0
Meziroční přírustek | mil. m3/rok |  | 0 | 0 | 0 | 0 | 0 | 0 | 0 | 0 | 0 | 0 | 0 | 0
Meziroční přírustek | %
Odpad. vody čištěné v septicích | mil. m3/rok | 0.0031974 | 0.0031974 | 0.0031974 | 0.0031974 | 0.0031974 | 0.0031974 | 0.0031974 | 0.0031974 | 0.0031974 | 0.0031974 | 0.0031974 | 0.0031974 | 0.0031974
Odpad. vody čištěné v septicích | % | 94.7027 | 94.7027 | 94.7027 | 94.7027 | 94.7027 | 95.4248 | 95.4248 | 95.4248 | 95.4248 | 95.4248 | 95.4248 | 95.4248 | 95.4248
Odpad. vody nečištěné | tis. m3/rok | 0.17885 | 0.17885 | 0.17885 | 0.17885 | 0.17885 | 0.1533 | 0.1533 | 0.1533 | 0.1533 | 0.1533 | 0.1533 | 0.1533 | 0.1533
Odpad. vody nečištěné | % | 5.2973 | 5.2973 | 5.2973 | 5.2973 | 5.2973 | 4.5752 | 4.5752 | 4.5752 | 4.5752 | 4.5752 | 4.5752 | 4.5752 | 4.5752
Počet ČOV | ks | 0 | 0 | 0 | 0 | 0 | 0 | 0 | 0 | 0 | 0 | 0 | 0 | 0
Celková kapacita ČOV | m3/d | 0 | 0 | 0 | 0 | 0 | 0 | 0 | 0 | 0 | 0 | 0 | 0 | 0
Roční přírůstek | m3/d |  | 0 | 0 | 0 | 0 | 0 | 0 | 0 | 0 | 0 | 0 | 0 | 0
Přebytek kapacity | m3/d
Nedostatek kapacity | m3/d
Celková délka nové kanalizace | km | 0 | 0 | 0 | 0 | 0 | 0 | 0 | 0 | 0 | 0 | 0 | 0 | 0
Roční přírůstek | km |  | 0 | 0 | 0 | 0 | 0 | 0 | 0 | 0 | 0 | 0 | 0 | 0
Roční přírůstek | % |  | 0 | 0 | 0 | 0 | 0 | 0 | 0 | 0 | 0 | 0 | 0 | 0
Celková délka rek. kanalizace | km
Roční přírůstek | km |  | 0 | 0 | 0 | 0 | 0 | 0 | 0 | 0 | 0 | 0 | 0 | 0
Roční přírůstek | % |  | 0 | 0 | 0 | 0 | 0 | 0 | 0 | 0 | 0 | 0 | 0 | 0
Produkce zněčištění
BSK5 | t/rok | 1.6097 | 1.6097 | 1.6097 | 1.6097 | 1.6097 | 1.5987 | 1.5987 | 1.5987 | 1.5987 | 1.5987 | 1.5987 | 1.5987 | 1.5987
NL | t/rok | 1.4755 | 1.4755 | 1.4755 | 1.4755 | 1.4755 | 1.4655 | 1.4655 | 1.4655 | 1.4655 | 1.4655 | 1.4655 | 1.4655 | 1.4655
CHSK | t/rok | 3.2193 | 3.2193 | 3.2193 | 3.2193 | 3.2193 | 3.1974 | 3.1974 | 3.1974 | 3.1974 | 3.1974 | 3.1974 | 3.1974 | 3.1974
Odstranění znečištění
BSK5 | t/rok
NL | t/rok
CHSK | t/rok
Celkové investiční náklady ročně | mil. Kč | 0 | 0 | 0 | 0 | 0 | 0 | 0 | 0 | 0 | 0 | 0 | 0 | 0
Celkové investiční náklady součtově | mil. Kč
Hmotný investiční majetek ročně | mil. Kč
Hmotný investiční majetek součtově | mil.Kč

## tab. IX
Kraj : Jihomoravský |  |  |  |  | Provozní skupina : |  | 0621.002.116.01 - Žerůtky
Tab. IX - KANALIZACE - REKAPITULACE VSTUPNÍCH ÚDAJŮ
0621.002.116.01 - Žerůtky
(číslo a název obce)
| jedn. | 2000 | 2004 | 2005 | 2006 | 2007 | 2008 | 2009 | 2010 | 2011 | 2012 | 2013 | 2014 | 2015
Počet trvale bydl.obyvatel | os. | 65 | 65 | 65 | 65 | 65 | 64 | 64 | 64 | 64 | 64 | 64 | 64 | 64
Počet osob s ČOP | os. | 18 | 18 | 18 | 18 | 18 | 18 | 18 | 18 | 18 | 18 | 18 | 18 | 18
ODKANALIZOVÁNÍ OBCE
Rozsah odkanalizování | - | 2000: téměř celá obec; 2015: celá obec
Typ kanalizace | - | 2000: jednotná; 2015: splašková
Počet obyv.napoj.na kanal.
- trvale bydlící | os. | 58 | 58 | 58 | 58 | 58 | 58 | 58 | 58 | 58 | 58 | 58 | 58 | 58
- počet osob s ČOP | os. | 18 | 18 | 18 | 18 | 18 | 18 | 18 | 18 | 18 | 18 | 18 | 18 | 18
Počet obyv.nenapoj.na kanal.
- trvale bydlící | os. | 7 | 7 | 7 | 7 | 7 | 6 | 6 | 6 | 6 | 6 | 6 | 6 | 6
- počet osob s ČOP | os. | 0 | 0 | 0 | 0 | 0 | 0 | 0 | 0 | 0 | 0 | 0 | 0 | 0
LIKVIDACE ODPADNÍCH VOD
Počet obyv.napoj.na ČOV
- trvale bydlící | os. | 0 | 0 | 0 | 0 | 0 | 0 | 0 | 0 | 0 | 0 | 0 | 0 | 0
- počet osob s ČOP | os. | 0 | 0 | 0 | 0 | 0 | 0 | 0 | 0 | 0 | 0 | 0 | 0 | 0
Počet obyv.napoj.na septiky
- trvale bydlící | os. | 58 | 58 | 58 | 58 | 58 | 58 | 58 | 58 | 58 | 58 | 58 | 58 | 58
- počet osob s ČOP | os. | 18 | 18 | 18 | 18 | 18 | 18 | 18 | 18 | 18 | 18 | 18 | 18 | 18
Počet obyv.s odvoz OV
- trvale bydlící | os. | 7 | 7 | 7 | 7 | 7 | 6 | 6 | 6 | 6 | 6 | 6 | 6 | 6
- počet osob s ČOP | os. | 0 | 0 | 0 | 0 | 0 | 0 | 0 | 0 | 0 | 0 | 0 | 0 | 0
Průmysl,zemědelství,vybavenost | - | 2000: pouze vybavenost
Způsob likvidace | - | 2000: Jímky na vyvážení
Množství odp.vod | m3/d | 1.3 | 1.3 | 1.3 | 1.3 | 1.3 | 1.28 | 1.28 | 1.28 | 1.28 | 1.28 | 1.28 | 1.28 | 1.28
BSK5 | kg/d | 0.83 | 0.83 | 0.83 | 0.83 | 0.83 | 0.82 | 0.82 | 0.82 | 0.82 | 0.82 | 0.82 | 0.82 | 0.82
NL | kg/d | 0.76083 | 0.76083 | 0.76083 | 0.76083 | 0.76083 | 0.75167 | 0.75167 | 0.75167 | 0.75167 | 0.75167 | 0.75167 | 0.75167 | 0.75167
CHSK | kg/d | 1.66 | 1.66 | 1.66 | 1.66 | 1.66 | 1.64 | 1.64 | 1.64 | 1.64 | 1.64 | 1.64 | 1.64 | 1.64
N-celk | kg/d | 0.15217 | 0.15217 | 0.15217 | 0.15217 | 0.15217 | 0.15033 | 0.15033 | 0.15033 | 0.15033 | 0.15033 | 0.15033 | 0.15033 | 0.15033
N-NH4 | kg/d | 0.071933 | 0.071933 | 0.071933 | 0.071933 | 0.071933 | 0.071067 | 0.071067 | 0.071067 | 0.071067 | 0.071067 | 0.071067 | 0.071067 | 0.071067
N-NO3 | kg/d | 0.013833 | 0.013833 | 0.013833 | 0.013833 | 0.013833 | 0.013667 | 0.013667 | 0.013667 | 0.013667 | 0.013667 | 0.013667 | 0.013667 | 0.013667
P-celk | kg/d | 0.034583 | 0.034583 | 0.034583 | 0.034583 | 0.034583 | 0.034167 | 0.034167 | 0.034167 | 0.034167 | 0.034167 | 0.034167 | 0.034167 | 0.034167
Počet ČOV | ks | 0 | 0 | 0 | 0 | 0 | 0 | 0 | 0 | 0 | 0 | 0 | 0 | 0
Kapacita ČOV | m3/d | 0 | 0 | 0 | 0 | 0 | 0 | 0 | 0 | 0 | 0 | 0 | 0 | 0
Počet čerpacích stanic | ks | 0 | 0 | 0 | 0 | 0 | 0 | 0 | 0 | 0 | 0 | 0 | 0 | 0
Délka kanal.sítě | km | 0.5 | 0.5 | 0.5 | 0.5 | 0.5 | 0.5 | 0.5 | 0.5 | 0.5 | 0.5 | 0.5 | 0.5 | 0.5
Počet kanal.přípojek | ks | 30.4 | 30.4 | 30.4 | 30.4 | 30.4 | 30.4 | 30.4 | 30.4 | 30.4 | 30.4 | 30.4 | 30.4 | 30.4
Jímky a septiky | ks | 33.2 | 33.2 | 33.2 | 33.2 | 33.2 | 32.8 | 32.8 | 32.8 | 32.8 | 32.8 | 32.8 | 32.8 | 32.8
Mikročistírny | ks
Vysvětlivka : Počet osob s ČOP = Počet osob s časově omezeným pobytem
|  | 100 | 100 | 100 | 100 | 100 | 100 | 100 | 100 | 100 | 100 | 100 | 100 | 100

## tab. X
Kraj : Jihomoravský | [5 empty] | Provozní skupina : |  | 0621.002.116.01 - Žerůtky
Tab. X - KANALIZACE - BILANCE ODPADNÍCH VOD A ZNEČIŠTĚNÍ
0621.002.116.01 - Žerůtky
(číslo a název obce)
| jedn. | 2000 | 2004 | 2005 | 2006 | 2007 | 2008 | 2009 | 2010 | 2011 | 2012 | 2013 | 2014 | 2015
CELKOVÁ PRODUKCE
odpadních vod | m3/d | 9.25 | 9.25 | 9.25 | 9.25 | 9.25 | 9.18 | 9.18 | 9.18 | 9.18 | 9.18 | 9.18 | 9.18 | 9.18
BSK5 | kg/d | 4.41 | 4.41 | 4.41 | 4.41 | 4.41 | 4.38 | 4.38 | 4.38 | 4.38 | 4.38 | 4.38 | 4.38 | 4.38
NL | kg/d | 4.0425 | 4.0425 | 4.0425 | 4.0425 | 4.0425 | 4.015 | 4.015 | 4.015 | 4.015 | 4.015 | 4.015 | 4.015 | 4.015
CHSK | kg/d | 8.82 | 8.82 | 8.82 | 8.82 | 8.82 | 8.76 | 8.76 | 8.76 | 8.76 | 8.76 | 8.76 | 8.76 | 8.76
Počet EO | os. | 73.5 | 73.5 | 73.5 | 73.5 | 73.5 | 73 | 73 | 73 | 73 | 73 | 73 | 73 | 73
odp.vod likv. na ČOV | m3/d | 0 | 0 | 0 | 0 | 0 | 0 | 0 | 0 | 0 | 0 | 0 | 0 | 0
odp.vod likv. v septicích | m3/d | 8.76 | 8.76 | 8.76 | 8.76 | 8.76 | 8.76 | 8.76 | 8.76 | 8.76 | 8.76 | 8.76 | 8.76 | 8.76
odp.vod likv. jiným způsobem | m3/d | 0.49 | 0.49 | 0.49 | 0.49 | 0.49 | 0.42 | 0.42 | 0.42 | 0.42 | 0.42 | 0.42 | 0.42 | 0.42
PŘÍSUN ODP. VOD Z JINÝCH LOKALIT
množství odpadních vod | m3/d
BSK5 | kg/d
NL | kg/d
CHSK | kg/d
ODVEDENÍ ODP. VOD NA JINÉ LOKALITY
množství odpadních vod | m3/d
BSK5 | kg/d
NL | kg/d
CHSK | kg/d
PŘÍTOK NA ČOV
množství odpadních vod | m3/d | 0 | 0 | 0 | 0 | 0 | 0 | 0 | 0 | 0 | 0 | 0 | 0 | 0
BSK5 | kg/d | 0 | 0 | 0 | 0 | 0 | 0 | 0 | 0 | 0 | 0 | 0 | 0 | 0
NL | kg/d | 0 | 0 | 0 | 0 | 0 | 0 | 0 | 0 | 0 | 0 | 0 | 0 | 0
CHSK | kg/d | 0 | 0 | 0 | 0 | 0 | 0 | 0 | 0 | 0 | 0 | 0 | 0 | 0
Počet EO | os | 0 | 0 | 0 | 0 | 0 | 0 | 0 | 0 | 0 | 0 | 0 | 0 | 0
Typ ČOV | -
Dočištění - snížení BSK5 | -
Denitrifikace | -
Odstraňování fosforu | -
množství odpadních vod | m3/d
ODSTRANĚNÉ ZNEČIŠTĚNÍ
BSK5 | kg/d | 1.2529 | 1.2529 | 1.2529 | 1.2529 | 1.2529 | 1.2539 | 1.2539 | 1.2539 | 1.2539 | 1.2539 | 1.2539 | 1.2539 | 1.2539
NL | kg/d | 1.1485 | 1.1485 | 1.1485 | 1.1485 | 1.1485 | 1.1494 | 1.1494 | 1.1494 | 1.1494 | 1.1494 | 1.1494 | 1.1494 | 1.1494
CHSK | kg/d | 2.5058 | 2.5058 | 2.5058 | 2.5058 | 2.5058 | 2.5078 | 2.5078 | 2.5078 | 2.5078 | 2.5078 | 2.5078 | 2.5078 | 2.5078
ZBYTKOVÉ ZNEČIŠTĚNÍ
BSK5 | kg/d | 3.1571 | 3.1571 | 3.1571 | 3.1571 | 3.1571 | 3.1261 | 3.1261 | 3.1261 | 3.1261 | 3.1261 | 3.1261 | 3.1261 | 3.1261
NL | kg/d | 2.894 | 2.894 | 2.894 | 2.894 | 2.894 | 2.8656 | 2.8656 | 2.8656 | 2.8656 | 2.8656 | 2.8656 | 2.8656 | 2.8656
CHSK | kg/d | 6.3142 | 6.3142 | 6.3142 | 6.3142 | 6.3142 | 6.2522 | 6.2522 | 6.2522 | 6.2522 | 6.2522 | 6.2522 | 6.2522 | 6.2522
Produkce kalů | m3/r | 10.1625 | 10.1625 | 10.1625 | 10.1625 | 10.1625 | 10.1704 | 10.1704 | 10.1704 | 10.1704 | 10.1704 | 10.1704 | 10.1704 | 10.1704
Způsob likvidace kalů | -
Množství kalu po odvodnění | m3/r

## tab. XII
Plán rozvoje pro kraj : Jihomoravský |  |  |  | Provozní skupina : |  | 0621.002.116.01 - Žerůtky
Tab. XII - TECHNICKÉ A FINANČNÍ ÚDAJE KANALIZACÍ
0621.002.116.01 - Žerůtky
(číslo a název obce)
ID | K | H l a v n í o b j e k t y |  |  |  | stávající objekty |  |  | rekonstrukce |  | nové stavby
|  | 1 čistírny odpadních vod |  |  |  | DHM | rok uved. | rok posled. | DHM | rok zaháj. | DHM | rok zaháj.
|  | název | typ ČOV |  | kap. m3/d | mil. Kč | do provozu | rekonstr. | mil.Kč | /ukončení | mil. Kč | /ukončení
C.N | 2 | ČOV Žerůtky | mechanicko-biologická s nitrifikací a denitrifikací |  | 10 | [5 empty] | 0.90882 | po r.2015 | 19 | 1
2 biologický rybník
|  |  | plocha (ha) |  | kap. EO
3 kanalizační síť
|  |  |  | DN(mm) | délka(km)
K.S | 0 | Stávajicí potrubí |  | 500-800 | 0.5
K.N | 3 | Nové potrubí |  | 250 | 0.98 | [5 empty] | 3.8984 | po r.2015
4 výtlačné řady
|  |  |  | DN(mm) | délka(km)
5 čerpací stanice
|  |  |  | Qkap(l/s) | h(m)
6 kanalizační přípojky
|  |  |  | počet | délka(km)
P.S | 0 | Stávající |  | 30 | 0.285
7 jímky
|  |  | typ |  | počet ks
J.S | 0 | Stávající | jímky a septiky |  | 33
|  | SOUČET |  |  |  | 0 |  |  | 0 |  | 4.8073