## Tab.VII
Plán rozvoje pro kraj : Jihomoravský |  |  |  |  | Provozní skupina : |  | 101-Sk.vod. Blansko | [5 empty] | 002_02.xls
002_02.xls
Tab. VII - VODOVOD - BILANČNÍ ÚDAJE OBCÍ | [12 empty] | 002_02.xls
002_02.xls
|  |  | 0621.001.002.02 - Dolní Lhota | [9 empty] | 002_02.xls
|  |  | (číslo a název obce) | [9 empty] | 002_02.xls
Položka | označ. | rozměr | [10 empty] | 002_02.xls
|  |  | 2000 | 2010 | 2011 | 2012 | 2013 | 2014 | 2015 | 2015n | 2025 |  | 002_02.xls
poč.obyvatel | N | obyv. | 624 | 621 | 620 | 620 | 620 | 619 | 619 | 623 | 623 | 623 | 002_02.xls
poč.zásob.obyvatel | Nz | obyv | 624 | 621 | 620 | 620 | 620 | 619 | 619 | 623 | 623 | 623 | 002_02.xls
poč. osob s ČOP | Np | obyv | 18 | 18 | 18 | 18 | 18 | 18 | 18 | 18 | 18 | 18 | 002_02.xls
poč. zás. osob s ČOP | Nzp | obyv | 1 | 1 | 1 | 1 | 1 | 1 | 1 | 0 | 0 | 0 | 002_02.xls
poč.všech zás.obyv. | Nv | obyv | 625 | 622 | 621 | 621 | 621 | 620 | 620 | 623 | 623 |  | 002_02.xls
002_02.xls
prům.denní potřeba | Qp | m3/d | 101.1589 | 81.1993 | 81.3138 | 81.5117 | 81.7096 | 81.8229 | 82.0205 | 87.526 | 96.2786 |  | 002_02.xls
koef.denní nerov. | kd |  | 1.35 | 1.35 | 1.35 | 1.35 | 1.35 | 1.35 | 1.35 | 1.35 | 1.35 |  | 002_02.xls
max.denní potřeba | Qd | m3/d | 136.5645 | 109.619 | 109.7736 | 110.0408 | 110.308 | 110.4609 | 110.7276 | 118.1601 | 129.9762 |  | 002_02.xls
002_02.xls
voda vyrobená celkem | VVR | mil.m3/r | 0.036923 | 0.029638 | 0.02968 | 0.029752 | 0.029824 | 0.029865 | 0.029937 | 0.031947 | 0.035142 | 0.031947 | 002_02.xls
voda fakturovaná | VFC | mil.m3/r | 0.0227 | 0.023336 | 0.023378 | 0.02345 | 0.023522 | 0.023563 | 0.023636 | 0.0229 | 0.02519 | 0.229 | 002_02.xls
dtto pro obyvatele | VFD | mil.m3/r | 0.0183 | 0.018936 | 0.018978 | 0.01905 | 0.019122 | 0.019163 | 0.019235 | 0.0184 | 0.02024 | 0.0184 | 002_02.xls
dtto pro ost.odběr. | VFO | mil.m3/r | 0.0044 | 0.0044 | 0.0044 | 0.0044 | 0.0044 | 0.0044 | 0.0044 | 0.0045 | 0.00495 | 0.0045 | 002_02.xls
voda nefakt.-úniky | VNFú | mil.m3/r | 0.014223 | 0.006302 | 0.006302 | 0.006302 | 0.006302 | 0.006302 | 0.006302 | 0.00895 | 0.009845 | 0.00895 | 002_02.xls
voda nefakt.-ostatní | VNFo | mil.m3/r | 0 | 0 | 0 | 0 | 0 | 0 | 0 | 9.7e-05 | 0.0001067 | 9.7e-05 | 002_02.xls
002_02.xls
spec.potř.fakt.obyv. | Qs,d | l/(os.d) | 80.2192 | 83.4064 | 83.7251 | 84.0438 | 84.3626 | 84.6813 | 85 | 80.9165 | 89.0081 |  | 002_02.xls
spec.potř.fakt.vody | Qs | l/(os.d) | 99.5068 | 102.7871 | 103.137 | 103.4557 | 103.7745 | 104.1245 | 104.4432 | 100.7058 | 110.7764 |  | 002_02.xls
spec.potř.vod.vyrob | Qs,v | l/(os.d) | 161.8542 | 130.5454 | 130.9401 | 131.2588 | 131.5775 | 131.9724 | 132.2911 | 140.4912 | 154.5403 |  | 002_02.xls
spec.únik z potrubí | Qs,p | tism3/(km.r) | 10.0521 | 4.4539 | 4.4539 | 4.4539 | 4.4539 | 4.4539 | 4.4539 | 6.3254 | 6.9579 |  | 002_02.xls
002_02.xls
celk.délka potrubí | Lc | km | 2.653 | 2.653 | 2.653 | 2.653 | 2.653 | 2.653 | 2.653 | 2.653 | 2.653 |  | 002_02.xls
celk.náhradní délka | Ln | km | 1.4149 | 1.4149 | 1.4149 | 1.4149 | 1.4149 | 1.4149 | 1.4149 | 1.4149 | 1.4149 |  | 002_02.xls
délka rekonstr.potr | Lr | km | 0 | 1.97 | 1.97 | 1.97 | 1.97 | 1.97 | 1.97 | 1.97 | 1.97 |  | 002_02.xls
náhr.délka rek.potr. | Lrn | km | 0 | 1.0507 | 1.0507 | 1.0507 | 1.0507 | 1.0507 | 1.0507 | 1.0507 | 1.0507 |  | 002_02.xls
002_02.xls
Vysvětlivky : Poč. osob s ČOP = Počet osob s časově omezeným pobytem | [12 empty] | 002_02.xls
Poč. zás. osob s ČOP = Počet zásobených osob s časově omezeným pobytem | [12 empty] | 002_02.xls

## Tab.XI
Plán rozvoje pro kraj : Jihomoravský | [5 empty] | Provozní skupina : |  | 101-Sk.vod. Blansko | [5 empty] | 002_02.xls
002_02.xls
Tab. XI - TECHNICKÉ ÚDAJE A FINANČNÍ PROSTŘEDKY VODOVODU | [13 empty] | 002_02.xls
002_02.xls
|  |  | 0621.001.002.02 - Dolní Lhota | [10 empty] | 002_02.xls
|  |  | (číslo a název obce) | [10 empty] | 002_02.xls
ID | K | H l a v n í o b j e k t y |  |  |  |  | stávající objekty |  |  | rekonstrukce |  | nové stavby |  | 002_02.xls
|  | 1 zdroje |  |  |  |  | DHM | rok uved. | rok posled. | DHM | rok zaháj. | DHM | rok zaháj. | 002_02.xls
|  | název | poznámka - technické parametry |  |  | vydat l/s | mil. Kč | do provozu | rekonstr. | mil.Kč | /ukončení | mil. Kč | /ukončení | 002_02.xls
Z.R | 0 | Dolní Lhota - kop. st. |  |  |  | 1.2 |  |  |  | 0.35 | 2005 |  |  | 002_02.xls
|  | 2 úpravny vody | [11 empty] | 002_02.xls
|  | název | technologie úpravy vody |  |  | kap(l/s) | [7 empty] | 002_02.xls
002_02.xls
|  | 3 čerpací stanice | [11 empty] | 002_02.xls
|  | název |  |  | Qč(l/s) | H(m) | [7 empty] | 002_02.xls
C.S | 0 | Dolní Lhota - přečerpávací stanice |  |  | 1.6 |  |  | 1979 | [5 empty] | 002_02.xls
|  | 4 vodojemy | [11 empty] | 002_02.xls
|  | název |  | max.hl. | min.hl. | objem(m3) | [7 empty] | 002_02.xls
V.S | 0 | [12 empty] | 002_02.xls
|  | 5 přívodné řady | [11 empty] | 002_02.xls
|  | název |  | material | DN(mm) | délka(km) | [7 empty] | 002_02.xls
R.S | 0 | [12 empty] | 002_02.xls
|  | 6 rozvodné sítě | [11 empty] | 002_02.xls
|  | název |  | material | DN(mm) | délka(km) | [7 empty] | 002_02.xls
S.S | 0 | rozvodná síť |  | LT | < 80 | 1.072 | [7 empty] | 002_02.xls
S.S | 0 | rozvodná síť |  | LT | 80 | 1.581 | [7 empty] | 002_02.xls
S.R | 0 | rozvodná síť |  | LT | 80 | 1.97 |  |  |  | 4.53 | 2006-2007 |  |  | 002_02.xls
|  | 7 přípojky | [11 empty] | 002_02.xls
|  | název |  |  | počet | délka(km) | [7 empty] | 002_02.xls
P.S | 0 | řípojky |  |  | 199 | 2.169 | [7 empty] | 002_02.xls
|  | 8 jiné objekty | [11 empty] | 002_02.xls
002_02.xls
002_02.xls
|  | SOUČET | [7 empty] | 4.88 |  | 0 |  | 002_02.xls
002_02.xls
indexy uvedené za "." v prvním sloupci značí stav objektu : S = stávající , N = nový , R = rekonstrukce | [13 empty] | 002_02.xls
čísla kategorií jsou popsaná v časti A - souhrná správa | [13 empty] | 002_02.xls
002_02.xls
Rekonstrukce a nové stavby neoznačené .r. jsou nadlimitní | [13 empty] | 002_02.xls