## Tab.VII
Plán rozvoje pro kraj : Jihomoravský |  |  |  |  | Provozní skupina : |  | 101-Sk.vod. Blansko | [5 empty] | 002_03.xls
002_03.xls
Tab. VII - VODOVOD - BILANČNÍ ÚDAJE OBCÍ | [12 empty] | 002_03.xls
002_03.xls
|  |  | 0621.001.002.03 - Horní Lhota | [9 empty] | 002_03.xls
|  |  | (číslo a název obce) | [9 empty] | 002_03.xls
Položka | označ. | rozměr | [10 empty] | 002_03.xls
|  |  | 2000 | 2010 | 2011 | 2012 | 2013 | 2014 | 2015 | 2015n | 2025 |  | 002_03.xls
poč.obyvatel | N | obyv. | 408 | 405 | 405 | 405 | 405 | 404 | 404 | 427 | 427 | 427 | 002_03.xls
poč.zásob.obyvatel | Nz | obyv | 408 | 405 | 405 | 405 | 405 | 404 | 404 | 370 | 370 | 370 | 002_03.xls
poč. osob s ČOP | Np | obyv | 33 | 33 | 33 | 33 | 33 | 33 | 33 | 33 | 33 | 33 | 002_03.xls
poč. zás. osob s ČOP | Nzp | obyv | 0 | 0 | 0 | 0 | 0 | 0 | 0 | 0 | 0 | 0 | 002_03.xls
poč.všech zás.obyv. | Nv | obyv | 408 | 405 | 405 | 405 | 405 | 404 | 404 | 370 | 370 |  | 002_03.xls
002_03.xls
prům.denní potřeba | Qp | m3/d | 26.4986 | 27.9298 | 28.1174 | 28.3051 | 28.4928 | 28.621 | 28.8082 | 38.2219 | 42.0441 |  | 002_03.xls
koef.denní nerov. | kd |  | 1.5 | 1.5 | 1.5 | 1.5 | 1.5 | 1.5 | 1.5 | 1.5 | 1.5 |  | 002_03.xls
max.denní potřeba | Qd | m3/d | 39.7479 | 41.8946 | 42.1762 | 42.4577 | 42.7392 | 42.9314 | 43.2123 | 57.3329 | 63.0662 |  | 002_03.xls
002_03.xls
voda vyrobená celkem | VVR | mil.m3/r | 0.009672 | 0.010194 | 0.010263 | 0.010331 | 0.0104 | 0.010447 | 0.010515 | 0.013951 | 0.015346 | 0.013951 | 002_03.xls
voda fakturovaná | VFC | mil.m3/r | 0.0081 | 0.008727 | 0.0087955 | 0.008864 | 0.0089325 | 0.0089793 | 0.0090476 | 0.01 | 0.011 | 0.01 | 002_03.xls
dtto pro obyvatele | VFD | mil.m3/r | 0.0079 | 0.008527 | 0.0085955 | 0.008664 | 0.0087325 | 0.0087793 | 0.0088476 | 0.0095 | 0.01045 | 0.0095 | 002_03.xls
dtto pro ost.odběr. | VFO | mil.m3/r | 0.0002 | 0.0002 | 0.0002 | 0.0002 | 0.0002 | 0.0002 | 0.0002 | 0.0005 | 0.00055 | 0.0005 | 002_03.xls
voda nefakt.-úniky | VNFú | mil.m3/r | 0.001572 | 0.0014674 | 0.0014674 | 0.0014674 | 0.0014674 | 0.0014674 | 0.0014674 | 0.002345 | 0.0025795 | 0.002345 | 002_03.xls
voda nefakt.-ostatní | VNFo | mil.m3/r | 0 | 0 | 0 | 0 | 0 | 0 | 0 | 0.001606 | 0.0017666 | 0.001606 | 002_03.xls
002_03.xls
spec.potř.fakt.obyv. | Qs,d | l/(os.d) | 53.0486 | 57.6829 | 58.1463 | 58.6097 | 59.0731 | 59.5366 | 60 | 70.3443 | 77.3787 |  | 002_03.xls
spec.potř.fakt.vody | Qs | l/(os.d) | 54.3916 | 59.0358 | 59.4992 | 59.9627 | 60.4261 | 60.8929 | 61.3563 | 74.0466 | 81.4513 |  | 002_03.xls
spec.potř.vod.vyrob | Qs,v | l/(os.d) | 64.9476 | 68.9624 | 69.4258 | 69.8892 | 70.3526 | 70.844 | 71.3074 | 103.3025 | 113.6327 |  | 002_03.xls
spec.únik z potrubí | Qs,p | tism3/(km.r) | 0.6815 | 0.63615 | 0.63615 | 0.63615 | 0.63615 | 0.63615 | 0.63615 | 1.0166 | 1.1183 |  | 002_03.xls
002_03.xls
celk.délka potrubí | Lc | km | 3.071 | 3.071 | 3.071 | 3.071 | 3.071 | 3.071 | 3.071 | 3.071 | 3.071 |  | 002_03.xls
celk.náhradní délka | Ln | km | 2.3067 | 2.3067 | 2.3067 | 2.3067 | 2.3067 | 2.3067 | 2.3067 | 2.3067 | 2.3067 |  | 002_03.xls
délka rekonstr.potr | Lr | km | 0 | 0.307 | 0.307 | 0.307 | 0.307 | 0.307 | 0.307 | 0.307 | 0.307 |  | 002_03.xls
náhr.délka rek.potr. | Lrn | km | 0 | 0.20467 | 0.20467 | 0.20467 | 0.20467 | 0.20467 | 0.20467 | 0.20467 | 0.20467 |  | 002_03.xls
002_03.xls
Vysvětlivky : Poč. osob s ČOP = Počet osob s časově omezeným pobytem | [12 empty] | 002_03.xls
Poč. zás. osob s ČOP = Počet zásobených osob s časově omezeným pobytem | [12 empty] | 002_03.xls

## Tab.XI
Plán rozvoje pro kraj : Jihomoravský | [5 empty] | Provozní skupina : |  | 101-Sk.vod. Blansko | [5 empty] | 002_03.xls
002_03.xls
Tab. XI - TECHNICKÉ ÚDAJE A FINANČNÍ PROSTŘEDKY VODOVODU | [13 empty] | 002_03.xls
002_03.xls
|  |  | 0621.001.002.03 - Horní Lhota | [10 empty] | 002_03.xls
|  |  | (číslo a název obce) | [10 empty] | 002_03.xls
ID | K | H l a v n í o b j e k t y |  |  |  |  | stávající objekty |  |  | rekonstrukce |  | nové stavby |  | 002_03.xls
|  | 1 zdroje |  |  |  |  | DHM | rok uved. | rok posled. | DHM | rok zaháj. | DHM | rok zaháj. | 002_03.xls
|  | název | poznámka - technické parametry |  |  | vydat l/s | mil. Kč | do provozu | rekonstr. | mil.Kč | /ukončení | mil. Kč | /ukončení | 002_03.xls
002_03.xls
|  | 2 úpravny vody | [11 empty] | 002_03.xls
|  | název | technologie úpravy vody |  |  | kap(l/s) | [7 empty] | 002_03.xls
002_03.xls
|  | 3 čerpací stanice | [11 empty] | 002_03.xls
|  | název |  |  | Qč(l/s) | H(m) | [7 empty] | 002_03.xls
002_03.xls
|  | 4 vodojemy | [11 empty] | 002_03.xls
|  | název |  | max.hl. | min.hl. | objem(m3) | [7 empty] | 002_03.xls
V.R | 0 | Horní Lhota |  | 375.3 | 372 | 150 |  | 1987 |  | 0.488 | 2005-2010 |  |  | 002_03.xls
|  | 5 přívodné řady | [11 empty] | 002_03.xls
|  | název |  | material | DN(mm) | délka(km) | [7 empty] | 002_03.xls
R.S | 0 | [12 empty] | 002_03.xls
|  | 6 rozvodné sítě | [11 empty] | 002_03.xls
|  | název |  | material | DN(mm) | délka(km) | [7 empty] | 002_03.xls
S.S | 0 | rozvodná síť |  | LT | 100 | 2.293 | [7 empty] | 002_03.xls
S.S | 0 | rozvodná síť |  | LT | 150 | 0.778 | [7 empty] | 002_03.xls
S.R | 0 | rozvodná síť |  | LT | 100 | 0.307 |  |  |  | 0.767 | 2008 |  |  | 002_03.xls
|  | 7 přípojky | [11 empty] | 002_03.xls
|  | název |  |  | počet | délka(km) | [7 empty] | 002_03.xls
P.S | 0 | přípojky |  |  | 114 | 1.427 | [7 empty] | 002_03.xls
|  | 8 jiné objekty | [11 empty] | 002_03.xls
002_03.xls
002_03.xls
|  | SOUČET | [7 empty] | 1.255 |  | 0 |  | 002_03.xls
002_03.xls
indexy uvedené za "." v prvním sloupci značí stav objektu : S = stávající , N = nový , R = rekonstrukce | [13 empty] | 002_03.xls
čísla kategorií jsou popsaná v časti A - souhrná správa | [13 empty] | 002_03.xls
002_03.xls
Rekonstrukce a nové stavby neoznačené .r. jsou nadlimitní | [13 empty] | 002_03.xls