## Tab.VII
Plán rozvoje pro kraj : Jihomoravský |  |  |  |  | Provozní skupina : |  | 101-Sk.vod. Blansko | [5 empty] | 002_04.xls
002_04.xls
Tab. VII - VODOVOD - BILANČNÍ ÚDAJE OBCÍ | [12 empty] | 002_04.xls
002_04.xls
|  |  | 0621.001.002.04 - Hořice (včetně měst. části 0621.001.002.08-Olešná) | [9 empty] | 002_04.xls
|  |  | (číslo a název obce) | [9 empty] | 002_04.xls
Položka | označ. | rozměr | [10 empty] | 002_04.xls
|  |  | 2000 | 2010 | 2011 | 2012 | 2013 | 2014 | 2015 | 2015n | 2025 |  | 002_04.xls
poč.obyvatel | N | obyv. | 188 | 186 | 186 | 186 | 186 | 186 | 186 | 250 | 250 | 250 | 002_04.xls
poč.zásob.obyvatel | Nz | obyv | 188 | 187 | 187 | 186 | 186 | 186 | 186 | 250 | 250 | 250 | 002_04.xls
poč. osob s ČOP | Np | obyv | 148 | 148 | 148 | 148 | 148 | 148 | 148 | 0 | 0 | 0 | 002_04.xls
poč. zás. osob s ČOP | Nzp | obyv | 0 | 0 | 0 | 0 | 0 | 0 | 0 | 0 | 0 | 0 | 002_04.xls
poč.všech zás.obyv. | Nv | obyv | 188 | 187 | 187 | 186 | 186 | 186 | 186 | 250 | 250 |  | 002_04.xls
002_04.xls
prům.denní potřeba | Qp | m3/d | 37.9096 | 34.5205 | 34.5164 | 34.3872 | 34.3831 | 34.3791 | 34.375 | 42.8082 | 47.089 |  | 002_04.xls
koef.denní nerov. | kd |  | 1.5 | 1.5 | 1.5 | 1.5 | 1.5 | 1.5 | 1.5 | 1.5 | 1.5 |  | 002_04.xls
max.denní potřeba | Qd | m3/d | 56.8644 | 51.7807 | 51.7745 | 51.5808 | 51.5747 | 51.5686 | 51.5625 | 64.2123 | 70.6336 |  | 002_04.xls
002_04.xls
voda vyrobená celkem | VVR | mil.m3/r | 0.013837 | 0.0126 | 0.012598 | 0.012551 | 0.01255 | 0.012548 | 0.012547 | 0.015625 | 0.017188 | 0.015625 | 002_04.xls
voda fakturovaná | VFC | mil.m3/r | 0.0087 | 0.0086393 | 0.0086378 | 0.0085907 | 0.0085892 | 0.0085877 | 0.0085863 | 0.0112 | 0.01232 | 0.0112 | 002_04.xls
dtto pro obyvatele | VFD | mil.m3/r | 0.0086 | 0.0085393 | 0.0085378 | 0.0084907 | 0.0084892 | 0.0084877 | 0.0084863 | 0.0108 | 0.01188 | 0.0108 | 002_04.xls
dtto pro ost.odběr. | VFO | mil.m3/r | 0.0001 | 0.0001 | 0.0001 | 0.0001 | 0.0001 | 0.0001 | 0.0001 | 0.0004 | 0.00044 | 0.0004 | 002_04.xls
voda nefakt.-úniky | VNFú | mil.m3/r | 0.005137 | 0.0039606 | 0.0039606 | 0.0039606 | 0.0039606 | 0.0039606 | 0.0039606 | 0.003126 | 0.0034386 | 0.003126 | 002_04.xls
voda nefakt.-ostatní | VNFo | mil.m3/r | 0 | 0 | 0 | 0 | 0 | 0 | 0 | 0.001299 | 0.0014289 | 0.001299 | 002_04.xls
002_04.xls
spec.potř.fakt.obyv. | Qs,d | l/(os.d) | 125.3279 | 125.1093 | 125.0874 | 125.0656 | 125.0437 | 125.0219 | 125 | 118.3562 | 130.1918 |  | 002_04.xls
spec.potř.fakt.vody | Qs | l/(os.d) | 126.7852 | 126.5744 | 126.5525 | 126.5385 | 126.5167 | 126.4948 | 126.473 | 122.7397 | 135.0137 |  | 002_04.xls
spec.potř.vod.vyrob | Qs,v | l/(os.d) | 201.6468 | 184.6013 | 184.5795 | 184.8775 | 184.8556 | 184.8338 | 184.8119 | 171.2329 | 188.3562 |  | 002_04.xls
spec.únik z potrubí | Qs,p | tism3/(km.r) | 1.1046 | 0.85163 | 0.85163 | 0.85163 | 0.85163 | 0.85163 | 0.85163 | 0.67216 | 0.73938 |  | 002_04.xls
002_04.xls
celk.délka potrubí | Lc | km | 6.669 | 6.669 | 6.669 | 6.669 | 6.669 | 6.669 | 6.669 | 6.669 | 6.669 |  | 002_04.xls
celk.náhradní délka | Ln | km | 4.6507 | 4.6507 | 4.6507 | 4.6507 | 4.6507 | 4.6507 | 4.6507 | 4.6507 | 4.6507 |  | 002_04.xls
délka rekonstr.potr | Lr | km | 0 | 1.065 | 1.065 | 1.065 | 1.065 | 1.065 | 1.065 | 1.065 | 1.065 |  | 002_04.xls
náhr.délka rek.potr. | Lrn | km | 0 | 1.42 | 1.42 | 1.42 | 1.42 | 1.42 | 1.42 | 1.42 | 1.42 |  | 002_04.xls
002_04.xls
Vysvětlivky : Poč. osob s ČOP = Počet osob s časově omezeným pobytem | [12 empty] | 002_04.xls
Poč. zás. osob s ČOP = Počet zásobených osob s časově omezeným pobytem | [12 empty] | 002_04.xls
0621.001.002.04 - Hořice
0621.001.002.08 - Olešná

## Tab.XI
Plán rozvoje pro kraj : Jihomoravský | [5 empty] | Provozní skupina : |  | 101-Sk.vod. Blansko | [6 empty] | 002_04.xls
002_04.xls
Tab. XI - TECHNICKÉ ÚDAJE A FINANČNÍ PROSTŘEDKY VODOVODU | [14 empty] | 002_04.xls
002_04.xls
|  |  | 0621.001.002.04 - Hořice (včetně měst. části 0621.001.002.08-Olešná) | [11 empty] | 002_04.xls
|  |  | (číslo a název obce) | [11 empty] | 002_04.xls
ID | K | H l a v n í o b j e k t y |  |  |  |  | stávající objekty |  |  | rekonstrukce |  | nové stavby |  |  | 002_04.xls
|  | 1 zdroje |  |  |  |  | DHM | rok uved. | rok posled. | DHM | rok zaháj. | DHM | rok zaháj. |  | 002_04.xls
|  | název | poznámka - technické parametry |  |  | vydat l/s | mil. Kč | do provozu | rekonstr. | mil.Kč | /ukončení | mil. Kč | /ukončení |  | 002_04.xls
002_04.xls
|  | 2 úpravny vody | [12 empty] | 002_04.xls
|  | název | technologie úpravy vody |  |  | kap(l/s) | [8 empty] | 002_04.xls
002_04.xls
|  | 3 čerpací stanice | [12 empty] | 002_04.xls
|  | název |  |  | Qč(l/s) | H(m) | [8 empty] | 002_04.xls
002_04.xls
|  | 4 vodojemy | [12 empty] | 002_04.xls
|  | název |  | max.hl. | min.hl. | objem(m3) | [8 empty] | 002_04.xls
V.R | 0 | Hořice |  | 541.5 |  | 50 |  | 1970 |  | 0.197 | 2005-2010 |  |  |  | 002_04.xls
V.R | 0 | Hořice |  |  |  | 100 |  | 1984 |  | 1.086 | 2005-2010 |  |  |  | 002_04.xls
V.R | 0 | Olešná |  |  |  | 100 |  | 1973 |  | 1.086 | 2005-2010 |  |  |  | 002_04.xls
V.N | 0 | Hořice- u přeruš.- viz 0621.001.002.04 |  | 541.5 |  | 500 | [5 empty] | 5.19 | 2005-2008 |  | 002_04.xls
|  | 5 přívodné řady | [12 empty] | 002_04.xls
|  | název |  | material | DN(mm) | délka(km) | [8 empty] | 002_04.xls
R.S | 0 | přívodný řad Blansko-Olešná-Hořice |  | PVC,PE | < 80 | 1.5 |  |  |  | 1.875 | 2005-2010 |  |  |  | 002_04.xls
|  | 6 rozvodné sítě | [12 empty] | 002_04.xls
|  | název |  | material | DN(mm) | délka(km) | [8 empty] | 002_04.xls
S.S | 0 | rozvodná síť Hořice |  | LT | < 80 | 0.874 | [8 empty] | 002_04.xls
S.S | 0 | rozvodná síť Hořice |  | LT | 80 | 0.536 | [8 empty] | 002_04.xls
S.S | 0 | rozvodná síť Hořice |  | LT | 200 | 0.185 | [8 empty] | 002_04.xls
S.S | 0 | rozvodná síť Hořice |  | OC | 200 | 1.065 | [8 empty] | 002_04.xls
S.S | 0 | rozvodná síť Hořice |  | PVC,PE | < 80 | 0.025 | [8 empty] | 002_04.xls
S.S | 0 | rozvodná síť Hořice |  | PVC,PE | 80 | 0.11 | [8 empty] | 002_04.xls
S.S | 0 | rozvodná síť Olešná |  | PVC,PE | < 80 | 1.67 | [8 empty] | 002_04.xls
S.S | 0 | rozvodná síť Olešná |  | PVC,PE | 100 | 0.704 | [8 empty] | 002_04.xls
S.R | 1 | rozvodná síť Olešná-Hořice |  | OC | 200 | 1.065 |  |  |  | 3.3345 | 2008-2009 |  |  | r | 002_04.xls
|  | 7 přípojky |  |  |  | 2.66 | [8 empty] | 002_04.xls
|  | název |  |  | počet | délka(km) | [8 empty] | 002_04.xls
P.S | 0 | přípojky |  |  | 117 | 1.692 | [8 empty] | 002_04.xls
|  | 8 jiné objekty | [12 empty] | 002_04.xls
002_04.xls
002_04.xls
|  | SOUČET | [7 empty] | 7.5785 |  | 5.19 |  |  | 002_04.xls
002_04.xls
indexy uvedené za "." v prvním sloupci značí stav objektu : S = stávající , N = nový , R = rekonstrukce | [14 empty] | 002_04.xls
čísla kategorií jsou popsaná v časti A - souhrná správa | [14 empty] | 002_04.xls
002_04.xls
Rekonstrukce a nové stavby neoznačené .r. jsou nadlimitní | [14 empty] | 002_04.xls