## Tab.VII
Plán rozvoje pro kraj : Jihomoravský |  |  |  |  | Provozní skupina : |  | 101-Sk.vod. Blansko | [5 empty] | 002_05.xls
002_05.xls
Tab. VII - VODOVOD - BILANČNÍ ÚDAJE OBCÍ | [12 empty] | 002_05.xls
002_05.xls
|  |  | 0621.001.002.05 - Klepačov | [9 empty] | 002_05.xls
|  |  | (číslo a název obce) | [9 empty] | 002_05.xls
Položka | označ. | rozměr | [10 empty] | 002_05.xls
|  |  | 2000 | 2010 | 2011 | 2012 | 2013 | 2014 | 2015 | 2015n | 2025 |  | 002_05.xls
poč.obyvatel | N | obyv. | 480 | 477 | 477 | 477 | 477 | 476 | 476 | 561 | 561 | 561 | 002_05.xls
poč.zásob.obyvatel | Nz | obyv | 480 | 477 | 477 | 477 | 477 | 476 | 476 | 561 | 561 | 561 | 002_05.xls
poč. osob s ČOP | Np | obyv | 20 | 20 | 20 | 20 | 20 | 20 | 20 | 20 | 20 | 20 | 002_05.xls
poč. zás. osob s ČOP | Nzp | obyv | 0 | 0 | 0 | 0 | 0 | 0 | 0 | 0 | 0 | 0 | 002_05.xls
poč.všech zás.obyv. | Nv | obyv | 480 | 477 | 477 | 477 | 477 | 476 | 476 | 561 | 561 |  | 002_05.xls
002_05.xls
prům.denní potřeba | Qp | m3/d | 43.9096 | 40.9619 | 41.0374 | 41.1129 | 41.1884 | 41.184 | 41.2594 | 71.474 | 78.6214 |  | 002_05.xls
koef.denní nerov. | kd |  | 1.5 | 1.5 | 1.5 | 1.5 | 1.5 | 1.5 | 1.5 | 1.5 | 1.5 |  | 002_05.xls
max.denní potřeba | Qd | m3/d | 65.8644 | 61.4428 | 61.5561 | 61.6693 | 61.7826 | 61.7761 | 61.8891 | 107.211 | 117.9321 |  | 002_05.xls
002_05.xls
voda vyrobená celkem | VVR | mil.m3/r | 0.016027 | 0.014951 | 0.014979 | 0.015006 | 0.015034 | 0.015032 | 0.01506 | 0.026088 | 0.028697 | 0.026088 | 002_05.xls
voda fakturovaná | VFC | mil.m3/r | 0.014 | 0.014191 | 0.014218 | 0.014246 | 0.014273 | 0.014272 | 0.014299 | 0.0187 | 0.02057 | 0.0187 | 002_05.xls
dtto pro obyvatele | VFD | mil.m3/r | 0.0136 | 0.013791 | 0.013818 | 0.013846 | 0.013873 | 0.013872 | 0.013899 | 0.0161 | 0.01771 | 0.0161 | 002_05.xls
dtto pro ost.odběr. | VFO | mil.m3/r | 0.0004 | 0.0004 | 0.0004 | 0.0004 | 0.0004 | 0.0004 | 0.0004 | 0.0026 | 0.00286 | 0.0026 | 002_05.xls
voda nefakt.-úniky | VNFú | mil.m3/r | 0.002027 | 0.00076048 | 0.00076048 | 0.00076048 | 0.00076048 | 0.00076048 | 0.00076048 | 0.006589 | 0.0072479 | 0.006589 | 002_05.xls
voda nefakt.-ostatní | VNFo | mil.m3/r | 0 | 0 | 0 | 0 | 0 | 0 | 0 | 0.000799 | 0.0008789 | 0.000799 | 002_05.xls
002_05.xls
spec.potř.fakt.obyv. | Qs,d | l/(os.d) | 77.6256 | 79.2085 | 79.3668 | 79.5251 | 79.6834 | 79.8417 | 80 | 78.6267 | 86.4894 |  | 002_05.xls
spec.potř.fakt.vody | Qs | l/(os.d) | 79.9087 | 81.506 | 81.6643 | 81.8226 | 81.9809 | 82.144 | 82.3023 | 91.3242 | 100.4566 |  | 002_05.xls
spec.potř.vod.vyrob | Qs,v | l/(os.d) | 91.4783 | 85.8739 | 86.0322 | 86.1905 | 86.3488 | 86.5211 | 86.6794 | 127.4046 | 140.145 |  | 002_05.xls
spec.únik z potrubí | Qs,p | tism3/(km.r) | 1.0661 | 0.39997 | 0.39997 | 0.39997 | 0.39997 | 0.39997 | 0.39997 | 3.4655 | 1.6774 |  | 002_05.xls
002_05.xls
celk.délka potrubí | Lc | km | 3.565 | 3.565 | 3.565 | 3.565 | 3.565 | 3.565 | 3.565 | 3.565 | 5.705 |  | 002_05.xls
celk.náhradní délka | Ln | km | 1.9013 | 1.9013 | 1.9013 | 1.9013 | 1.9013 | 1.9013 | 1.9013 | 1.9013 | 4.321 |  | 002_05.xls
délka rekonstr.potr | Lr | km | 0 | 2.97 | 2.97 | 2.97 | 2.97 | 2.97 | 2.97 | 2.97 | 2.97 |  | 002_05.xls
náhr.délka rek.potr. | Lrn | km | 0 | 1.584 | 1.584 | 1.584 | 1.584 | 1.584 | 1.584 | 1.584 | 1.584 |  | 002_05.xls
002_05.xls
Vysvětlivky : Poč. osob s ČOP = Počet osob s časově omezeným pobytem | [12 empty] | 002_05.xls
Poč. zás. osob s ČOP = Počet zásobených osob s časově omezeným pobytem | [12 empty] | 002_05.xls

## Tab.XI
Plán rozvoje pro kraj : Jihomoravský | [5 empty] | Provozní skupina : |  | 101-Sk.vod. Blansko | [5 empty] | 002_05.xls
002_05.xls
Tab. XI - TECHNICKÉ ÚDAJE A FINANČNÍ PROSTŘEDKY VODOVODU | [13 empty] | 002_05.xls
002_05.xls
|  |  | 0621.001.002.05 - Klepačov | [10 empty] | 002_05.xls
|  |  | (číslo a název obce) | [10 empty] | 002_05.xls
ID | K | H l a v n í o b j e k t y |  |  |  |  | stávající objekty |  |  | rekonstrukce |  | nové stavby |  | 002_05.xls
|  | 1 zdroje |  |  |  |  | DHM | rok uved. | rok posled. | DHM | rok zaháj. | DHM | rok zaháj. | 002_05.xls
|  | název | poznámka - technické parametry |  |  | vydat l/s | mil. Kč | do provozu | rekonstr. | mil.Kč | /ukončení | mil. Kč | /ukončení | 002_05.xls
002_05.xls
|  | 2 úpravny vody | [11 empty] | 002_05.xls
|  | název | technologie úpravy vody |  |  | kap(l/s) | [7 empty] | 002_05.xls
002_05.xls
|  | 3 čerpací stanice | [11 empty] | 002_05.xls
|  | název |  |  | Qč(l/s) | H(m) | [7 empty] | 002_05.xls
C.S | 0 | Klepačov - přečerpávací stanice |  |  | 1.5 |  |  | 1908 | 1982 |  |  |  |  | 002_05.xls
C.S | 0 | Pod Klepačovem - přečerpávací stanice |  |  | 3.5 |  |  | 1993 | [5 empty] | 002_05.xls
C.N | 0 | čerpací stanice - Punkva |  |  | 14 | [6 empty] | 3.523 | 2019-2021 | 002_05.xls
C.N | 0 | čerpací stanice ve VDJ Klepačov - V obci |  |  | 14 | [6 empty] | 1.241 | 2019-2021 | 002_05.xls
C.N | 0 | čerpací stanice ve VDJ Klepačov - Hobas |  |  | 14 | [6 empty] | 1.384 | 2019-2021 | 002_05.xls
|  | 4 vodojemy | [11 empty] | 002_05.xls
|  | název |  | max.hl. | min.hl. | objem(m3) | [7 empty] | 002_05.xls
V.R | 0 | Klepačov-v lese |  | 394 | 392 | 40 |  | 1908 |  |  |  | odstaven z provozu |  | 002_05.xls
V.R | 0 | Klepačov-v obci |  | 386.43 |  | 50 |  | 1964 |  | 1.121 | 2019-2021 |  |  | 002_05.xls
V.N | 0 | Klepačov-Hobas |  | 417.65 | 415.9 | 200 |  | 2016 | [5 empty] | 002_05.xls
|  | 5 přívodné řady | [11 empty] | 002_05.xls
|  | název |  | material | DN(mm) | délka(km) | [7 empty] | 002_05.xls
R.N | 0 | přívodný řad |  | HDPE | 200 | 0.84 | [5 empty] | 4.142 | 2019-2021 | 002_05.xls
R.N. | 0 | výtlačný řad |  | TLT | 150 | 1.3 | [5 empty] | 6.396 | 2019-2021 | 002_05.xls
|  | 6 rozvodné sítě | [11 empty] | 002_05.xls
|  | název |  | material | DN(mm) | délka(km) | [7 empty] | 002_05.xls
S.S | 0 | rozvodná síť |  | LT | 80 | 3.21 | [7 empty] | 002_05.xls
S.S | 0 | rozvodná síť |  | PVC,PE | 80 | 0.355 | [7 empty] | 002_05.xls
S.R | 0 | rozvodná síť |  | LT | 80 | 2.97 | [7 empty] | 002_05.xls
|  | 7 přípojky | [11 empty] | 002_05.xls
|  | název |  |  | počet | délka(km) | [7 empty] | 002_05.xls
P.S | 0 | přípojky |  |  | 164 | 1.836 | [7 empty] | 002_05.xls
|  | 8 jiné objekty | [11 empty] | 002_05.xls
002_05.xls
002_05.xls
|  | SOUČET | [7 empty] | 1.121 |  | 16.686 |  | 002_05.xls
002_05.xls
indexy uvedené za "." v prvním sloupci značí stav objektu : S = stávající , N = nový , R = rekonstrukce | [13 empty] | 002_05.xls
čísla kategorií jsou popsaná v časti A - souhrná správa | [13 empty] | 002_05.xls
002_05.xls
Rekonstrukce a nové stavby neoznačené .r. jsou nadlimitní | [13 empty] | 002_05.xls