## Tab.VII
Plán rozvoje pro kraj : Jihomoravský |  |  |  |  | Provozní skupina : |  | 101-Sk.vod. Blansko | [5 empty] | 003.xls
003.xls
Tab. VII - VODOVOD - BILANČNÍ ÚDAJE OBCÍ | [12 empty] | 003.xls
003.xls
|  |  | 0621.001.003.01 - Bořitov | [9 empty] | 003.xls
|  |  | (číslo a název obce) | [9 empty] | 003.xls
Položka | označ. | rozměr | [10 empty] | 003.xls
|  |  | 2000 | 2010 | 2011 | 2012 | 2013 | 2014 | 2015 | 2015n | 2025 |  | 003.xls
poč.obyvatel | N | obyv. | 1227 | 1220 | 1219 | 1218 | 1217 | 1217 | 1216 | 1318 | 1318 | 1317 | 003.xls
poč.zásob.obyvatel | Nz | obyv | 1216 | 1216 | 1216 | 1216 | 1216 | 1216 | 1216 | 1311 | 1311 | 1311 | 003.xls
poč. osob s ČOP | Np | obyv | 25 | 25 | 25 | 25 | 25 | 25 | 25 | 25 | 25 | 25 | 003.xls
poč. zás. osob s ČOP | Nzp | obyv | 0 | 0 | 0 | 0 | 0 | 0 | 0 | 0 | 0 | 0 | 003.xls
poč.všech zás.obyv. | Nv | obyv | 1216 | 1216 | 1216 | 1216 | 1216 | 1216 | 1216 | 1311 | 1311 |  | 003.xls
003.xls
prům.denní potřeba | Qp | m3/d | 97.0411 | 104.1407 | 105.0778 | 106.0149 | 106.9519 | 107.889 | 108.826 | 116.9562 | 128.6518 |  | 003.xls
koef.denní nerov. | kd |  | 1.35 | 1.35 | 1.35 | 1.35 | 1.35 | 1.35 | 1.35 | 1.35 | 1.35 |  | 003.xls
max.denní potřeba | Qd | m3/d | 131.0055 | 140.59 | 141.855 | 143.12 | 144.3851 | 145.6501 | 146.9151 | 157.8908 | 173.6799 |  | 003.xls
003.xls
voda vyrobená celkem | VVR | mil.m3/r | 0.03542 | 0.038011 | 0.038353 | 0.038695 | 0.039037 | 0.039379 | 0.039722 | 0.042689 | 0.046958 | 0.042689 | 003.xls
voda fakturovaná | VFC | mil.m3/r | 0.0249 | 0.02832 | 0.028662 | 0.029004 | 0.029346 | 0.029688 | 0.03003 | 0.0306 | 0.03366 | 0.0306 | 003.xls
dtto pro obyvatele | VFD | mil.m3/r | 0.0215 | 0.02492 | 0.025262 | 0.025604 | 0.025946 | 0.026288 | 0.02663 | 0.0285 | 0.03135 | 0.0285 | 003.xls
dtto pro ost.odběr. | VFO | mil.m3/r | 0.0034 | 0.0034 | 0.0034 | 0.0034 | 0.0034 | 0.0034 | 0.0034 | 0.0021 | 0.00231 | 0.0021 | 003.xls
voda nefakt.-úniky | VNFú | mil.m3/r | 0.01052 | 0.0096911 | 0.0096911 | 0.0096911 | 0.0096911 | 0.0096911 | 0.0096911 | 0.010065 | 0.011071 | 0.010065 | 003.xls
voda nefakt.-ostatní | VNFo | mil.m3/r | 0 | 0 | 0 | 0 | 0 | 0 | 0 | 0.002024 | 0.0022264 | 0.002024 | 003.xls
003.xls
spec.potř.fakt.obyv. | Qs,d | l/(os.d) | 48.4409 | 56.147 | 56.9176 | 57.6882 | 58.4588 | 59.2294 | 60 | 59.5593 | 65.5152 |  | 003.xls
spec.potř.fakt.vody | Qs | l/(os.d) | 56.1013 | 63.8074 | 64.578 | 65.3486 | 66.1192 | 66.8898 | 67.6604 | 63.9478 | 70.3426 |  | 003.xls
spec.potř.vod.vyrob | Qs,v | l/(os.d) | 79.8035 | 85.642 | 86.4127 | 87.1833 | 87.9539 | 88.7245 | 89.4951 | 89.2114 | 98.1326 |  | 003.xls
spec.únik z potrubí | Qs,p | tism3/(km.r) | 1.9322 | 1.7799 | 1.7799 | 1.7799 | 1.7799 | 1.7799 | 1.7799 | 1.8486 | 2.0335 |  | 003.xls
003.xls
celk.délka potrubí | Lc | km | 7.668 | 7.668 | 7.668 | 7.668 | 7.668 | 7.668 | 7.668 | 7.668 | 7.668 |  | 003.xls
celk.náhradní délka | Ln | km | 5.4447 | 5.4447 | 5.4447 | 5.4447 | 5.4447 | 5.4447 | 5.4447 | 5.4447 | 5.4447 |  | 003.xls
délka rekonstr.potr | Lr | km | 0 | 0.572 | 0.572 | 0.572 | 0.572 | 0.572 | 0.572 | 0.572 | 0.572 |  | 003.xls
náhr.délka rek.potr. | Lrn | km | 0 | 0.572 | 0.572 | 0.572 | 0.572 | 0.572 | 0.572 | 0.572 | 0.572 |  | 003.xls
003.xls
Vysvětlivky : Poč. osob s ČOP = Počet osob s časově omezeným pobytem | [12 empty] | 003.xls
Poč. zás. osob s ČOP = Počet zásobených osob s časově omezeným pobytem | [12 empty] | 003.xls

## Tab.XI
Plán rozvoje pro kraj : Jihomoravský | [5 empty] | Provozní skupina : |  | 101-Sk.vod. Blansko | [5 empty] | 003.xls
003.xls
Tab. XI - TECHNICKÉ ÚDAJE A FINANČNÍ PROSTŘEDKY VODOVODU | [13 empty] | 003.xls
003.xls
|  |  | 0621.001.003.01 - Bořitov | [10 empty] | 003.xls
|  |  | (číslo a název obce) | [10 empty] | 003.xls
ID | K | H l a v n í o b j e k t y |  |  |  |  | stávající objekty |  |  | rekonstrukce |  | nové stavby |  | 003.xls
|  | 1 zdroje |  |  |  |  | DHM | rok uved. | rok posled. | DHM | rok zaháj. | DHM | rok zaháj. | 003.xls
|  | název | poznámka - technické parametry |  |  | vydat l/s | mil. Kč | do provozu | rekonstr. | mil.Kč | /ukončení | mil. Kč | /ukončení | 003.xls
003.xls
|  | 2 úpravny vody | [11 empty] | 003.xls
|  | název | technologie úpravy vody |  |  | kap(l/s) | [7 empty] | 003.xls
003.xls
|  | 3 čerpací stanice | [11 empty] | 003.xls
|  | název |  |  | Qč(l/s) | H(m) | [7 empty] | 003.xls
C.S | 0 | Bořitov - přečerpávací stanice |  |  | 1.6 |  |  | 1989 | [5 empty] | 003.xls
|  | 4 vodojemy | [11 empty] | 003.xls
|  | název |  | max.hl. | min.hl. | objem(m3) | [7 empty] | 003.xls
V.R | 0 | Bořitov |  | 365.6 | 362.6 | 250 |  | 1989 |  | 0.715 | 2005-2010 |  |  | 003.xls
|  | 5 přívodné řady | [11 empty] | 003.xls
|  | název |  | material | DN(mm) | délka(km) | [7 empty] | 003.xls
R.S | 0 | [12 empty] | 003.xls
|  | 6 rozvodné sítě | [11 empty] | 003.xls
|  | název |  | material | DN(mm) | délka(km) | [7 empty] | 003.xls
S.S | 0 | rozvodná síť |  | LT | 150 | 0.94 | [7 empty] | 003.xls
S.S | 0 | rozvodná síť |  | LT | 200 | 0.117 | [7 empty] | 003.xls
S.S | 0 | rozvodná síť |  | PVC,PE | 80 | 1.635 | [7 empty] | 003.xls
S.S | 0 | rozvodná síť |  | PVC,PE | 100 | 4.498 | [7 empty] | 003.xls
S.S | 0 | rozvodná síť |  | PVC,PE | 150 | 0.478 | [7 empty] | 003.xls
S.R | 0 | rozvodná síť |  | LT | 150 | 0.572 |  |  |  | 1.432 | 2007 |  |  | 003.xls
|  | 7 přípojky | [11 empty] | 003.xls
|  | název |  |  | počet | délka(km) | [7 empty] | 003.xls
P.S | 0 | přípojky |  |  | 357 | 3.472 | [7 empty] | 003.xls
|  | 8 jiné objekty | [11 empty] | 003.xls
003.xls
003.xls
|  | SOUČET | [7 empty] | 2.147 |  | 0 |  | 003.xls
003.xls
indexy uvedené za "." v prvním sloupci značí stav objektu : S = stávající , N = nový , R = rekonstrukce | [13 empty] | 003.xls
čísla kategorií jsou popsaná v časti A - souhrná správa | [13 empty] | 003.xls
003.xls
Rekonstrukce a nové stavby neoznačené .r. jsou nadlimitní | [13 empty] | 003.xls