## Tab.V
Plán rozvoje pro kraj : Jihomoravský | [5 empty] | Provozní skupina : |  | 121-sam.vod. Brťov-Jeneč |  |  | 004_00.xls
004_00.xls
Tab. V - VODOVODY - ZÁKLADNÍ ÚDAJE | [10 empty] | 004_00.xls
004_00.xls
004_00.xls
| 0621.001.004.00 - Brťov-Jeneč ( vč. m. částí: 0621.001.004.01 - Brťov u Černé Hory, 0621.001.004.02 - Jeneč ) | [9 empty] | 004_00.xls
| (provozní skupina) | [9 empty] | 004_00.xls
004_00.xls
|  | 2000 | 2010 | 2011 | 2012 | 2013 | 2014 | 2015 | 2015u | 2025 | 004_00.xls
počet trvale bydlících obyvatel | os. | 360 | 358 | 358 | 357 | 357 | 357 | 357 | 362 | 362 | 004_00.xls
počet zásob. trvale bydl.obyv. | os. | 360 | 358 | 358 | 358 | 357 | 357 | 357 | 364 | 364 | 004_00.xls
dtto | % | 100 | 100 | 100 | 100.2801 | 100 | 100 | 100 | 100.5525 | 100.5525 | 004_00.xls
počet osob s ČOP | os. | 41 | 41 | 41 | 41 | 41 | 41 | 41 | 41 | 41 | 004_00.xls
počet zásob. osob s ČOP | os. | 2 | 2 | 2 | 2 | 2 | 2 | 2 | 2 | 2 | 004_00.xls
dtto | % | 4.878 | 4.878 | 4.878 | 4.878 | 4.878 | 4.878 | 4.878 | 4.878 | 4.878 | 004_00.xls
počet všech zásob.obyvatel | os. | 362 | 360 | 360 | 360 | 359 | 359 | 359 | 366 | 366 | 004_00.xls
dtto | % | 90.2743 | 90.2256 | 90.2256 | 90.4523 | 90.201 | 90.201 | 90.201 | 90.8189 | 90.8189 | 004_00.xls
004_00.xls
délka vodovodních řadů | km | 3.463 | 3.463 | 3.463 | 3.463 | 3.463 | 3.463 | 3.463 | 3.463 | 3.463 | 004_00.xls
- z toho přivodné řady | km | 1.989 | 1.989 | 1.989 | 1.989 | 1.989 | 1.989 | 1.989 | 1.989 | 1.989 | 004_00.xls
roční přírůstek | % |  | 0 | 0 | 0 | 0 | 0 | 0 | 0 | 0 | 004_00.xls
- z toho vodovodní sítě | km | 1.474 | 1.474 | 1.474 | 1.474 | 1.474 | 1.474 | 1.474 | 1.474 | 1.474 | 004_00.xls
roční přírůstek | % |  | 0 | 0 | 0 | 0 | 0 | 0 | 0 | 0 | 004_00.xls
z toho rekonstruované potrubí | km | 0 | 0.062167 | 0.12433 | 0.1865 | 0.24867 | 0.31083 | 0.373 | 0.373 | 0.373 | 004_00.xls
roční přírůstek | % |  | 1.7952 | 1.7952 | 1.7952 | 1.7952 | 1.7952 | 1.7952 | 0 | 0 | 004_00.xls
podíl rekonstrukcí k celk.dl.řadů | % |  | 1.7952 | 3.5903 | 5.3855 | 7.1807 | 8.9758 | 10.771 | 10.771 | 10.771 | 004_00.xls
004_00.xls
voda vyrobená celkem (Qp) | mil.m3/rok | 0.009045 | 0.0099912 | 0.010061 | 0.010131 | 0.01018 | 0.010249 | 0.010319 | 0.009379 | 0.010317 | 004_00.xls
fakturovaná voda celkem | mil.m3/rok | 0.0069 | 0.0078775 | 0.0079788 | 0.0080801 | 0.0081601 | 0.0082611 | 0.0083621 | 0.0085 | 0.00935 | 004_00.xls
- z toho obyvatelstvo | mil.m3/rok | 0.0064 | 0.0073775 | 0.0074788 | 0.0075801 | 0.0076601 | 0.0077611 | 0.0078621 | 0.0077 | 0.00847 | 004_00.xls
- z toho ostatní | mil.m3/rok | 0.0005 | 0.0005 | 0.0005 | 0.0005 | 0.0005 | 0.0005 | 0.0005 | 0.0008 | 0.00088 | 004_00.xls
nefakturovaná voda | mil.m3/rok | 0.002145 | 0.0021136 | 0.0020823 | 0.0020509 | 0.0020195 | 0.0019882 | 0.0019568 | 0.000879 | 0.0009669 | 004_00.xls
max denní potřeba (Qd) | m3/d | 37.1712 | 41.0596 | 41.347 | 41.6343 | 41.834 | 42.1202 | 42.4064 | 38.5438 | 42.3982 | 004_00.xls
004_00.xls
spec. potřeba fakt.vody pro obyv. | l/(os.d) | 48.4371 | 56.1457 | 56.9166 | 57.6874 | 58.4583 | 59.2291 | 60 | 57.639 | 63.4029 | 004_00.xls
spec.potřeba z faktur.vody celkem | l/(os.d) | 52.2213 | 59.9509 | 60.7217 | 61.4926 | 62.2741 | 63.0449 | 63.8158 | 63.6275 | 69.9903 | 004_00.xls
spec.potřeba z vody vyrob.celkem | l/(os.d) | 68.4553 | 76.0364 | 76.5685 | 77.1006 | 77.6862 | 78.2176 | 78.7491 | 70.2074 | 77.2281 | 004_00.xls
nefakt.voda na celkovou dl.řadů | tis.m3/(km.r) | 0.61941 | 0.61035 | 0.60129 | 0.59223 | 0.58317 | 0.57411 | 0.56506 | 0.25383 | 0.27921 | 004_00.xls
004_00.xls
kapacita zdrojů Qd | m3/d | 276.48 | 276.48 | 276.48 | 276.48 | 276.48 | 276.48 | 276.48 | 276.48 | 276.48 | 004_00.xls
Qp | m3/d | 276.48 | 276.48 | 276.48 | 276.48 | 276.48 | 276.48 | 276.48 | 276.48 | 276.48 | 004_00.xls
přebytek provozovatele Qd | m3/d | 239.3088 | 235.4204 | 235.133 | 234.8457 | 234.646 | 234.3598 | 234.0736 | 237.9362 | 234.0818 | 004_00.xls
Qp | m3/d | 251.6992 | 249.1069 | 248.9153 | 248.7238 | 248.5907 | 248.3999 | 248.2091 | 250.7841 | 248.2145 | 004_00.xls
voda předaná Qd | m3/d | 0 | 0 | 0 | 0 | 0 | 0 | 0 | 0 | 0 | 004_00.xls
Qp | m3/d | 0 | 0 | 0 | 0 | 0 | 0 | 0 | 0 | 0 | 004_00.xls
voda převzatá Qd | m3/d | 0 | 0 | 0 | 0 | 0 | 0 | 0 | 0 | 0 | 004_00.xls
Qp | m3/d | 0 | 0 | 0 | 0 | 0 | 0 | 0 | 0 | 0 | 004_00.xls
bilance Qd | m3/d | 239.3088 | 235.4204 | 235.133 | 234.8457 | 234.646 | 234.3598 | 234.0736 | 237.9362 | 234.0818 | 004_00.xls
Qp | m3/d | 251.6992 | 249.1069 | 248.9153 | 248.7238 | 248.5907 | 248.3999 | 248.2091 | 250.7841 | 248.2145 | 004_00.xls
004_00.xls
celkové inv.prostředky ročně | mil.Kč | 0 | 0.10933 | 0.10933 | 0.10933 | 0.10933 | 0.10933 | 0.10933 | 0.10933 | 0.10933 | 004_00.xls
celkové inv.prostředky součtově | mil.Kč | 0 | 0.10933 | 0.21867 | 0.328 | 0.43733 | 0.54667 | 0.656 | 0.76533 | 0.87467 | 004_00.xls
004_00.xls
Vysvětlivky : Počet osob s ČOP = Počet osob s časově omezeným pobytem | [10 empty] | 004_00.xls
Počet zásob. osob s ČOP = Počet zásobených osob s časově omezeným pobytem | [10 empty] | 004_00.xls

## Tab.VII
Plán rozvoje pro kraj : Jihomoravský |  |  |  |  | Provozní skupina : |  | 121-sam.vod. Brťov-Jeneč | [5 empty] | 004_00.xls
004_00.xls
Tab. VII - VODOVOD - BILANČNÍ ÚDAJE OBCÍ | [12 empty] | 004_00.xls
004_00.xls
|  |  | 0621.001.004.00 - Brťov-Jeneč ( vč. m. částí: 0621.001.004.01 - Brťov u Černé Hory, 0621.001.004.02 - Jeneč ) | [9 empty] | 004_00.xls
|  |  | (číslo a název obce) | [9 empty] | 004_00.xls
Položka | označ. | rozměr | [10 empty] | 004_00.xls
|  |  | 2000 | 2010 | 2011 | 2012 | 2013 | 2014 | 2015 | 2015n | 2025 |  | 004_00.xls
poč.obyvatel | N | obyv. | 360 | 358 | 358 | 357 | 357 | 357 | 357 | 362 | 362 | 364 | 004_00.xls
poč.zásob.obyvatel | Nz | obyv | 360 | 358 | 358 | 358 | 357 | 357 | 357 | 364 | 364 | 364 | 004_00.xls
poč. osob s ČOP | Np | obyv | 41 | 41 | 41 | 41 | 41 | 41 | 41 | 41 | 41 | 41 | 004_00.xls
poč. zás. osob s ČOP | Nzp | obyv | 2 | 2 | 2 | 2 | 2 | 2 | 2 | 2 | 2 | 2 | 004_00.xls
poč.všech zás.obyv. | Nv | obyv | 362 | 360 | 360 | 360 | 359 | 359 | 359 | 366 | 366 |  | 004_00.xls
004_00.xls
prům.denní potřeba | Qp | m3/d | 24.7808 | 27.3731 | 27.5647 | 27.7562 | 27.8893 | 28.0801 | 28.2709 | 25.6959 | 28.2655 |  | 004_00.xls
koef.denní nerov. | kd |  | 1.5 | 1.5 | 1.5 | 1.5 | 1.5 | 1.5 | 1.5 | 1.5 | 1.5 |  | 004_00.xls
max.denní potřeba | Qd | m3/d | 37.1712 | 41.0596 | 41.347 | 41.6343 | 41.834 | 42.1202 | 42.4064 | 38.5438 | 42.3982 |  | 004_00.xls
004_00.xls
voda vyrobená celkem | VVR | mil.m3/r | 0.009045 | 0.0099912 | 0.010061 | 0.010131 | 0.01018 | 0.010249 | 0.010319 | 0.009379 | 0.010317 | 0.009379 | 004_00.xls
voda fakturovaná | VFC | mil.m3/r | 0.0069 | 0.0078775 | 0.0079788 | 0.0080801 | 0.0081601 | 0.0082611 | 0.0083621 | 0.0085 | 0.00935 | 0.0085 | 004_00.xls
dtto pro obyvatele | VFD | mil.m3/r | 0.0064 | 0.0073775 | 0.0074788 | 0.0075801 | 0.0076601 | 0.0077611 | 0.0078621 | 0.0077 | 0.00847 | 0.0077 | 004_00.xls
dtto pro ost.odběr. | VFO | mil.m3/r | 0.0005 | 0.0005 | 0.0005 | 0.0005 | 0.0005 | 0.0005 | 0.0005 | 0.0008 | 0.00088 | 0.0008 | 004_00.xls
voda nefakt.-úniky | VNFú | mil.m3/r | 0.002145 | 0.0021136 | 0.0020823 | 0.0020509 | 0.0020195 | 0.0019882 | 0.0019568 | 0.000856 | 0.0009416 | 0.000856 | 004_00.xls
voda nefakt.-ostatní | VNFo | mil.m3/r | 0 | 0 | 0 | 0 | 0 | 0 | 0 | 2.3e-05 | 2.53e-05 | 2.3e-05 | 004_00.xls
004_00.xls
spec.potř.fakt.obyv. | Qs,d | l/(os.d) | 48.4371 | 56.1457 | 56.9166 | 57.6874 | 58.4583 | 59.2291 | 60 | 57.639 | 63.4029 |  | 004_00.xls
spec.potř.fakt.vody | Qs | l/(os.d) | 52.2213 | 59.9509 | 60.7217 | 61.4926 | 62.2741 | 63.0449 | 63.8158 | 63.6275 | 69.9903 |  | 004_00.xls
spec.potř.vod.vyrob | Qs,v | l/(os.d) | 68.4553 | 76.0364 | 76.5685 | 77.1006 | 77.6862 | 78.2176 | 78.7491 | 70.2074 | 77.2281 |  | 004_00.xls
spec.únik z potrubí | Qs,p | tism3/(km.r) | 1.0092 | 0.99443 | 0.97967 | 0.96491 | 0.95016 | 0.9354 | 0.92064 | 0.40274 | 0.44301 |  | 004_00.xls
004_00.xls
celk.délka potrubí | Lc | km | 3.463 | 3.463 | 3.463 | 3.463 | 3.463 | 3.463 | 3.463 | 3.463 | 3.463 |  | 004_00.xls
celk.náhradní délka | Ln | km | 2.1255 | 2.1255 | 2.1255 | 2.1255 | 2.1255 | 2.1255 | 2.1255 | 2.1255 | 2.1255 |  | 004_00.xls
délka rekonstr.potr | Lr | km | 0 | 0.062167 | 0.12433 | 0.1865 | 0.24867 | 0.31083 | 0.373 | 0.373 | 0.373 |  | 004_00.xls
náhr.délka rek.potr. | Lrn | km | 0 | 0.041444 | 0.082889 | 0.12433 | 0.16578 | 0.20722 | 0.24867 | 0.24867 | 0.24867 |  | 004_00.xls
004_00.xls
Vysvětlivky : Poč. osob s ČOP = Počet osob s časově omezeným pobytem | [12 empty] | 004_00.xls
Poč. zás. osob s ČOP = Počet zásobených osob s časově omezeným pobytem | [12 empty] | 004_00.xls
0621.001.004.01 - Brťov u Černé Hory
0621.001.004.02 - Jeneč

## Tab.XI
Plán rozvoje pro kraj : Jihomoravský | [5 empty] | Provozní skupina : |  | 121-sam.vod. Brťov-Jeneč | [6 empty] | 004_00.xls
004_00.xls
Tab. XI - TECHNICKÉ ÚDAJE A FINANČNÍ PROSTŘEDKY VODOVODU | [14 empty] | 004_00.xls
004_00.xls
|  |  | 0621.001.004.00 - Brťov-Jeneč ( vč. m. částí: 0621.001.004.01 - Brťov u Černé Hory, 0621.001.004.02 - Jeneč ) | [10 empty] | 0621.001.004.01 | 004_00.xls
|  |  | (číslo a název obce) | [11 empty] | 004_00.xls
ID | K | H l a v n í o b j e k t y |  |  |  |  | stávající objekty |  |  | rekonstrukce |  | nové stavby |  |  | 004_00.xls
|  | 1 zdroje |  |  |  |  | DHM | rok uved. | rok posled. | DHM | rok zaháj. | DHM | rok zaháj. |  | 004_00.xls
|  | název | poznámka - technické parametry |  |  | vydat l/s | mil. Kč | do provozu | rekonstr. | mil.Kč | /ukončení | mil. Kč | /ukončení |  | 004_00.xls
Z.S | 0 | Brťov - Jeneč - 3 kop. st. |  |  |  | 3.2 | [8 empty] | 004_00.xls
|  | 2 úpravny vody | [12 empty] | 004_00.xls
|  | název | technologie úpravy vody |  |  | kap(l/s) | [8 empty] | 004_00.xls
U.S | 0 | [13 empty] | 004_00.xls
|  | 3 čerpací stanice | [12 empty] | 004_00.xls
|  | název |  |  | Qč(l/s) | H(m) | [8 empty] | 004_00.xls
C.S | 0 | Brťov - Jeneč |  |  | 1.6 |  |  | 1988 | [6 empty] | 004_00.xls
C.S | 0 | Brťov - Jeneč - přečerpávací stanice |  |  | 3.5 |  |  | 1988 | [6 empty] | 004_00.xls
C.S | 0 | Brťov - Jeneč - přečerpávací stanice |  |  | 1.6 |  |  | 1988 | [6 empty] | 004_00.xls
|  | 4 vodojemy | [12 empty] | 004_00.xls
|  | název |  | max.hl. | min.hl. | objem(m3) | [8 empty] | 004_00.xls
V.S | 0 | Brťov - Jeneč |  | 465.3 | 462 | 150 |  | 1988 | [6 empty] | 004_00.xls
|  | 5 přívodné řady | [12 empty] | 004_00.xls
|  | název |  | material | DN(mm) | délka(km) | [8 empty] | 004_00.xls
R.S | 0 | přívodný řad Brťov - Jeneč |  | PVC,PE | 80 | 1.374 |  | 1988 | [6 empty] | 004_00.xls
R.S | 0 | přívodný řad Brťov - Jeneč |  | PVC,PE | 100 | 0.615 |  | 1988 | [6 empty] | 004_00.xls
|  | 6 rozvodné sítě | [12 empty] | 004_00.xls
|  | název |  | material | DN(mm) | délka(km) | [8 empty] | 004_00.xls
R.S | 0 | rozvodná síť |  | PVC,PE | 80 | 0.27 |  | 1988 | [6 empty] | 004_00.xls
S.S | 0 | rozvodná síť |  | PVC,PE | 100 | 1.474 |  | 1988 | [6 empty] | 004_00.xls
S.R | 0 | rozvodná síť |  | PVC,PE | 100 | 0.373 |  |  |  | 0.656 | 2010-2015 |  |  |  | 004_00.xls
|  | 7 přípojky | [12 empty] | 004_00.xls
|  | název |  |  | počet | délka(km) | [8 empty] | 004_00.xls
P.S | 0 | přípojky |  |  | 90 | 0.9 | [8 empty] | 004_00.xls
|  | 8 jiné objekty | [12 empty] | 004_00.xls
004_00.xls
004_00.xls
|  | SOUČET | [7 empty] | 0.656 |  | 0 |  |  | 004_00.xls
004_00.xls
indexy uvedené za "." v prvním sloupci značí stav objektu : S = stávající , N = nový , R = rekonstrukce | [14 empty] | 004_00.xls
čísla kategorií jsou popsaná v časti A - souhrná správa | [14 empty] | 004_00.xls
004_00.xls
Rekonstrukce a nové stavby neoznačené .r. jsou nadlimitní | [14 empty] | 004_00.xls
0621.001.004.01 - Brťov u Černé Hory
0621.001.004.02 - Jeneč