## Tab.VII
Plán rozvoje pro kraj : Jihomoravský |  |  |  |  | Provozní skupina : |  | 113-Sk.vod. Bukovina-Bukovinka | [5 empty] | 005.xls
005.xls
Tab. VII - VODOVOD - BILANČNÍ ÚDAJE OBCÍ | [12 empty] | 005.xls
005.xls
|  |  | 0621.001.005.01 - Bukovina | [9 empty] | 005.xls
|  |  | (číslo a název obce) | [9 empty] | 005.xls
Položka | označ. | rozměr | [10 empty] | 005.xls
|  |  | 2000 | 2010 | 2011 | 2012 | 2013 | 2014 | 2015 | 2015n | 2025 |  | 005.xls
poč.obyvatel | N | obyv. | 321 | 319 | 319 | 319 | 318 | 318 | 318 | 389 | 389 | 350 | 005.xls
poč.zásob.obyvatel | Nz | obyv | 300 | 312 | 313 | 314 | 316 | 317 | 318 | 350 | 350 | 350 | 005.xls
poč. osob s ČOP | Np | obyv | 30 | 30 | 30 | 30 | 30 | 30 | 30 | 0 | 0 | 0 | 005.xls
poč. zás. osob s ČOP | Nzp | obyv | 0 | 0 | 0 | 0 | 0 | 0 | 0 | 0 | 0 | 0 | 005.xls
poč.všech zás.obyv. | Nv | obyv | 300 | 312 | 313 | 314 | 316 | 317 | 318 | 350 | 350 |  | 005.xls
005.xls
prům.denní potřeba | Qp | m3/d | 22.137 | 24.1392 | 24.4245 | 24.7112 | 25.0778 | 25.3678 | 25.6592 | 32.6669 | 35.9336 |  | 005.xls
koef.denní nerov. | kd |  | 1.5 | 1.5 | 1.5 | 1.5 | 1.5 | 1.5 | 1.5 | 1.5 | 1.5 |  | 005.xls
max.denní potřeba | Qd | m3/d | 33.2055 | 36.2088 | 36.6368 | 37.0668 | 37.6168 | 38.0518 | 38.4888 | 49.0003 | 53.9003 |  | 005.xls
005.xls
voda vyrobená celkem | VVR | mil.m3/r | 0.00808 | 0.0088108 | 0.0089149 | 0.0090196 | 0.0091534 | 0.0092593 | 0.0093656 | 0.011923 | 0.013116 | 0.011923 | 005.xls
voda fakturovaná | VFC | mil.m3/r | 0.008 | 0.0087308 | 0.0088349 | 0.0089396 | 0.0090734 | 0.0091793 | 0.0092856 | 0.011126 | 0.012238 | 0.011126 | 005.xls
dtto pro obyvatele | VFD | mil.m3/r | 0.008 | 0.0087308 | 0.0088349 | 0.0089396 | 0.0090734 | 0.0091793 | 0.0092856 | 0.010795 | 0.011874 | 0.010795 | 005.xls
dtto pro ost.odběr. | VFO | mil.m3/r | 0 | 0 | 0 | 0 | 0 | 0 | 0 | 0.00033081 | 0.00036389 | 0.00033081 | 005.xls
voda nefakt.-úniky | VNFú | mil.m3/r | 8e-05 | 8e-05 | 8e-05 | 8e-05 | 8e-05 | 8e-05 | 8e-05 | 0.00079786 | 0.00087765 | 0.00079786 | 005.xls
voda nefakt.-ostatní | VNFo | mil.m3/r | 0 | 0 | 0 | 0 | 0 | 0 | 0 | 0 | 0 | 0 | 005.xls
005.xls
spec.potř.fakt.obyv. | Qs,d | l/(os.d) | 70 | 76.6667 | 77.3333 | 78 | 78.6667 | 79.3333 | 80 | 84.4989 | 92.9488 |  | 005.xls
spec.potř.fakt.vody | Qs | l/(os.d) | 73.0594 | 76.6667 | 77.3333 | 78 | 78.6667 | 79.3333 | 80 | 87.0884 | 95.7973 |  | 005.xls
spec.potř.vod.vyrob | Qs,v | l/(os.d) | 73.79 | 77.3692 | 78.0336 | 78.698 | 79.3603 | 80.0247 | 80.6892 | 93.3339 | 102.6673 |  | 005.xls
spec.únik z potrubí | Qs,p | tism3/(km.r) | 0.055866 | 0.055866 | 0.055866 | 0.055866 | 0.055866 | 0.055866 | 0.055866 | 0.55717 | 0.61288 |  | 005.xls
005.xls
celk.délka potrubí | Lc | km | 2.148 | 2.148 | 2.148 | 2.148 | 2.148 | 2.148 | 2.148 | 2.148 | 2.148 |  | 005.xls
celk.náhradní délka | Ln | km | 1.432 | 1.432 | 1.432 | 1.432 | 1.432 | 1.432 | 1.432 | 1.432 | 1.432 |  | 005.xls
délka rekonstr.potr | Lr | km | 0 | 0 | 0 | 0 | 0 | 0 | 0 | 0 | 0 |  | 005.xls
náhr.délka rek.potr. | Lrn | km | 0 | 0 | 0 | 0 | 0 | 0 | 0 | 0 | 0 |  | 005.xls
005.xls
Vysvětlivky : Poč. osob s ČOP = Počet osob s časově omezeným pobytem | [12 empty] | 005.xls
Poč. zás. osob s ČOP = Počet zásobených osob s časově omezeným pobytem | [12 empty] | 005.xls

## Tab.XI
Plán rozvoje pro kraj : Jihomoravský | [5 empty] | Provozní skupina : |  | 113-Sk.vod. Bukovina-Bukovinka | [5 empty] | 005.xls
005.xls
Tab. XI - TECHNICKÉ ÚDAJE A FINANČNÍ PROSTŘEDKY VODOVODU | [13 empty] | 005.xls
005.xls
|  |  | 0621.001.005.01 - Bukovina | [10 empty] | 005.xls
|  |  | (číslo a název obce) | [10 empty] | 005.xls
ID | K | H l a v n í o b j e k t y |  |  |  |  | stávající objekty |  |  | rekonstrukce |  | nové stavby |  | 005.xls
|  | 1 zdroje |  |  |  |  | DHM | rok uved. | rok posled. | DHM | rok zaháj. | DHM | rok zaháj. | 005.xls
|  | název | poznámka - technické parametry |  |  | vydat l/s | mil. Kč | do provozu | rekonstr. | mil.Kč | /ukončení | mil. Kč | /ukončení | 005.xls
005.xls
|  | 2 úpravny vody | [11 empty] | 005.xls
|  | název | technologie úpravy vody |  |  | kap(l/s) | [7 empty] | 005.xls
005.xls
|  | 3 čerpací stanice | [11 empty] | 005.xls
|  | název |  |  | Qč(l/s) | H(m) | [7 empty] | 005.xls
005.xls
|  | 4 vodojemy | [11 empty] | 005.xls
|  | název |  | max.hl. | min.hl. | objem(m3) | [7 empty] | 005.xls
V.S | 0 | [12 empty] | 005.xls
|  | 5 přívodné řady | [11 empty] | 005.xls
|  | název |  | material | DN(mm) | délka(km) | [7 empty] | 005.xls
R.S | 0 | [12 empty] | 005.xls
|  | 6 rozvodné sítě | [11 empty] | 005.xls
|  | název |  | material | DN(mm) | délka(km) | [7 empty] | 005.xls
S.S | 0 | rozvodná síť |  | PVC | 80-100 | 2.148 | [7 empty] | 005.xls
|  | 7 přípojky | [11 empty] | 005.xls
|  | název |  |  | počet | délka(km) | [7 empty] | 005.xls
P.S | 0 | přípojky |  |  | 98 | 0.98 | [7 empty] | 005.xls
|  | 8 jiné objekty | [11 empty] | 005.xls
005.xls
005.xls
|  | SOUČET | [7 empty] | 0 |  | 0 |  | 005.xls
005.xls
indexy uvedené za "." v prvním sloupci značí stav objektu : S = stávající , N = nový , R = rekonstrukce | [13 empty] | 005.xls
čísla kategorií jsou popsaná v časti A - souhrná správa | [13 empty] | 005.xls
005.xls
Rekonstrukce a nové stavby neoznačené .r. jsou nadlimitní | [13 empty] | 005.xls