## Tab.VII
Plán rozvoje pro kraj : Jihomoravský |  |  |  |  | Provozní skupina : |  | 113-Sk.vod. Bukovina-Bukovinka | [5 empty] | 006.xls
006.xls
Tab. VII - VODOVOD - BILANČNÍ ÚDAJE OBCÍ | [12 empty] | 006.xls
006.xls
|  |  | 0621.001.006.01 - Bukovinka | [9 empty] | 006.xls
|  |  | (číslo a název obce) | [9 empty] | 006.xls
Položka | označ. | rozměr | [10 empty] | 006.xls
|  |  | 2000 | 2010 | 2011 | 2012 | 2013 | 2014 | 2015 | 2015n | 2025 |  | 006.xls
poč.obyvatel | N | obyv. | 306 | 304 | 304 | 304 | 303 | 303 | 303 | 561 | 561 | 546 | 006.xls
poč.zásob.obyvatel | Nz | obyv | 304 | 303 | 303 | 303 | 303 | 303 | 303 | 546 | 546 | 546 | 006.xls
poč. osob s ČOP | Np | obyv | 63 | 63 | 63 | 63 | 63 | 63 | 63 | 16 | 16 | 16 | 006.xls
poč. zás. osob s ČOP | Nzp | obyv | 30 | 30 | 30 | 30 | 30 | 30 | 30 | 16 | 16 | 16 | 006.xls
poč.všech zás.obyv. | Nv | obyv | 334 | 333 | 333 | 333 | 333 | 333 | 333 | 562 | 562 |  | 006.xls
006.xls
prům.denní potřeba | Qp | m3/d | 43.8356 | 44.4758 | 44.5505 | 44.6251 | 44.6998 | 44.7745 | 44.8492 | 52.4537 | 57.699 |  | 006.xls
koef.denní nerov. | kd |  | 1.5 | 1.5 | 1.5 | 1.5 | 1.5 | 1.5 | 1.5 | 1.5 | 1.5 |  | 006.xls
max.denní potřeba | Qd | m3/d | 65.7534 | 66.7137 | 66.8257 | 66.9377 | 67.0497 | 67.1617 | 67.2738 | 78.6805 | 86.5486 |  | 006.xls
006.xls
voda vyrobená celkem | VVR | mil.m3/r | 0.016 | 0.016234 | 0.016261 | 0.016288 | 0.016315 | 0.016343 | 0.01637 | 0.019146 | 0.02106 | 0.019146 | 006.xls
voda fakturovaná | VFC | mil.m3/r | 0.013 | 0.013234 | 0.013261 | 0.013288 | 0.013315 | 0.013343 | 0.01337 | 0.017864 | 0.019651 | 0.017864 | 006.xls
dtto pro obyvatele | VFD | mil.m3/r | 0.013 | 0.013234 | 0.013261 | 0.013288 | 0.013315 | 0.013343 | 0.01337 | 0.017333 | 0.019067 | 0.017333 | 006.xls
dtto pro ost.odběr. | VFO | mil.m3/r | 0 | 0 | 0 | 0 | 0 | 0 | 0 | 0.00053119 | 0.00058431 | 0.00053119 | 006.xls
voda nefakt.-úniky | VNFú | mil.m3/r | 0.003 | 0.003 | 0.003 | 0.003 | 0.003 | 0.003 | 0.003 | 0.0012811 | 0.0014093 | 0.0012811 | 006.xls
voda nefakt.-ostatní | VNFo | mil.m3/r | 0 | 0 | 0 | 0 | 0 | 0 | 0 | 0 | 0 | 0 | 006.xls
006.xls
spec.potř.fakt.obyv. | Qs,d | l/(os.d) | 106.636 | 108.8787 | 109.1029 | 109.3272 | 109.5515 | 109.7757 | 110 | 84.4989 | 92.9488 |  | 006.xls
spec.potř.fakt.vody | Qs | l/(os.d) | 106.636 | 108.8787 | 109.1029 | 109.3272 | 109.5515 | 109.7757 | 110 | 87.0884 | 95.7973 |  | 006.xls
spec.potř.vod.vyrob | Qs,v | l/(os.d) | 131.2444 | 133.5609 | 133.7852 | 134.0094 | 134.2337 | 134.458 | 134.6822 | 93.3339 | 102.6673 |  | 006.xls
spec.únik z potrubí | Qs,p | tism3/(km.r) | 1.6129 | 1.6129 | 1.6129 | 1.6129 | 1.6129 | 1.6129 | 1.6129 | 0.68878 | 0.75766 |  | 006.xls
006.xls
celk.délka potrubí | Lc | km | 2.79 | 2.79 | 2.79 | 2.79 | 2.79 | 2.79 | 2.79 | 2.79 | 2.79 |  | 006.xls
celk.náhradní délka | Ln | km | 1.86 | 1.86 | 1.86 | 1.86 | 1.86 | 1.86 | 1.86 | 1.86 | 1.86 |  | 006.xls
délka rekonstr.potr | Lr | km | 0 | 0 | 0 | 0 | 0 | 0 | 0 | 0 | 0 |  | 006.xls
náhr.délka rek.potr. | Lrn | km | 0 | 0 | 0 | 0 | 0 | 0 | 0 | 0 | 0 |  | 006.xls
006.xls
Vysvětlivky : Poč. osob s ČOP = Počet osob s časově omezeným pobytem | [12 empty] | 006.xls
Poč. zás. osob s ČOP = Počet zásobených osob s časově omezeným pobytem | [12 empty] | 006.xls

## Tab.XI
Plán rozvoje pro kraj : Jihomoravský | [5 empty] | Provozní skupina : |  | 113-Sk.vod. Bukovina-Bukovinka | [5 empty] | 006.xls
006.xls
Tab. XI - TECHNICKÉ ÚDAJE A FINANČNÍ PROSTŘEDKY VODOVODU | [13 empty] | 006.xls
006.xls
|  |  | 0621.001.006.01 - Bukovinka | [10 empty] | 006.xls
|  |  | (číslo a název obce) | [10 empty] | 006.xls
ID | K | H l a v n í o b j e k t y |  |  |  |  | stávající objekty |  |  | rekonstrukce |  | nové stavby |  | 006.xls
|  | 1 zdroje |  |  |  |  | DHM | rok uved. | rok posled. | DHM | rok zaháj. | DHM | rok zaháj. | 006.xls
|  | název | poznámka - technické parametry |  |  | vydat l/s | mil. Kč | do provozu | rekonstr. | mil.Kč | /ukončení | mil. Kč | /ukončení | 006.xls
006.xls
|  | 2 úpravny vody | [11 empty] | 006.xls
|  | název | technologie úpravy vody |  |  | kap(l/s) | [7 empty] | 006.xls
006.xls
|  | 3 čerpací stanice | [11 empty] | 006.xls
|  | název |  |  | Qč(l/s) | H(m) | [7 empty] | 006.xls
C.S | 0 | AT stanice Bukovinka | [11 empty] | 006.xls
|  | 4 vodojemy | [11 empty] | 006.xls
|  | název |  | max.hl. | min.hl. | objem(m3) | [7 empty] | 006.xls
V.S | 0 | [12 empty] | 006.xls
|  | 5 přívodné řady | [11 empty] | 006.xls
|  | název |  | material | DN(mm) | délka(km) | [7 empty] | 006.xls
R.S | 0 | [12 empty] | 006.xls
|  | 6 rozvodné sítě | [11 empty] | 006.xls
|  | název |  | material | DN(mm) | délka(km) | [7 empty] | 006.xls
S.S | 0 | rozvodná síť |  | PVC | 80-100 | 2.79 | [7 empty] | 006.xls
|  | 7 přípojky | [11 empty] | 006.xls
|  | název |  |  | počet | délka(km) | [7 empty] | 006.xls
P.S | 0 | přípojky |  |  | 195 | 0.195 | [7 empty] | 006.xls
|  | 8 jiné objekty | [11 empty] | 006.xls
006.xls
006.xls
|  | SOUČET | [7 empty] | 0 |  | 0 |  | 006.xls
006.xls
indexy uvedené za "." v prvním sloupci značí stav objektu : S = stávající , N = nový , R = rekonstrukce | [13 empty] | 006.xls
čísla kategorií jsou popsaná v časti A - souhrná správa | [13 empty] | 006.xls
006.xls
Rekonstrukce a nové stavby neoznačené .r. jsou nadlimitní | [13 empty] | 006.xls