## Tab.V
Plán rozvoje pro kraj : Jihomoravský | [5 empty] | Provozní skupina : |  | 167-sam.vod. Býkovice |  |  | 007.xls
007.xls
Tab. V - VODOVODY - ZÁKLADNÍ ÚDAJE | [10 empty] | 007.xls
007.xls
007.xls
| 0621.001.007.01 - Býkovice | [9 empty] | 007.xls
| (provozní skupina) | [9 empty] | 007.xls
007.xls
|  | 2000 | 2010 | 2011 | 2012 | 2013 | 2014 | 2015 | 2015u | 2025 | 007.xls
počet trvale bydlících obyvatel | os. | 174 | 173 | 173 | 172 | 172 | 172 | 172 | 216 | 216 | 007.xls
počet zásob. trvale bydl.obyv. | os. | 170 | 170 | 170 | 170 | 170 | 170 | 170 | 172 | 172 | 007.xls
dtto | % | 97.7011 | 98.2659 | 98.2659 | 98.8372 | 98.8372 | 98.8372 | 98.8372 | 79.6296 | 79.6296 | 007.xls
počet osob s ČOP | os. | 53 | 53 | 53 | 53 | 53 | 53 | 53 | 53 | 53 | 007.xls
počet zásob. osob s ČOP | os. | 0 | 0 | 0 | 0 | 0 | 0 | 0 | 0 | 0 | 007.xls
dtto | % | 0 | 0 | 0 | 0 | 0 | 0 | 0 | 0 | 0 | 007.xls
počet všech zásob.obyvatel | os. | 170 | 170 | 170 | 170 | 170 | 170 | 170 | 172 | 172 | 007.xls
dtto | % | 74.8899 | 75.2212 | 75.2212 | 75.5556 | 75.5556 | 75.5556 | 75.5556 | 63.9405 | 63.9405 | 007.xls
007.xls
délka vodovodních řadů | km | 5.14 | 6.265 | 6.265 | 6.265 | 6.265 | 6.265 | 6.265 | 6.265 | 6.265 | 007.xls
- z toho přivodné řady | km | 3.19 | 3.19 | 3.19 | 3.19 | 3.19 | 3.19 | 3.19 | 3.19 | 3.19 | 007.xls
roční přírůstek | % |  | 0 | 0 | 0 | 0 | 0 | 0 | 0 | 0 | 007.xls
- z toho vodovodní sítě | km | 1.95 | 3.075 | 3.075 | 3.075 | 3.075 | 3.075 | 3.075 | 3.075 | 3.075 | 007.xls
roční přírůstek | % |  | 36.5854 | 0 | 0 | 0 | 0 | 0 | 0 | 0 | 007.xls
z toho rekonstruované potrubí | km | 0 | 0 | 0 | 0 | 0 | 0 | 0 | 0 | 0 | 007.xls
roční přírůstek | % |  | 0 | 0 | 0 | 0 | 0 | 0 | 0 | 0 | 007.xls
podíl rekonstrukcí k celk.dl.řadů | % |  | 0 | 0 | 0 | 0 | 0 | 0 | 0 | 0 | 007.xls
007.xls
voda vyrobená celkem (Qp) | mil.m3/rok | 0.004093 | 0.0040266 | 0.0040266 | 0.0040266 | 0.0040266 | 0.0040266 | 0.0040266 | 0.0040266 | 0.0044292 | 007.xls
fakturovaná voda celkem | mil.m3/rok | 0.003723 | 0.003723 | 0.003723 | 0.003723 | 0.003723 | 0.003723 | 0.003723 | 0.003723 | 0.0040953 | 007.xls
- z toho obyvatelstvo | mil.m3/rok | 0.003723 | 0.003723 | 0.003723 | 0.003723 | 0.003723 | 0.003723 | 0.003723 | 0.003723 | 0.0040953 | 007.xls
- z toho ostatní | mil.m3/rok | 0 | 0 | 0 | 0 | 0 | 0 | 0 | 0 | 0 | 007.xls
nefakturovaná voda | mil.m3/rok | 0.00037 | 0.00030356 | 0.00030356 | 0.00030356 | 0.00030356 | 0.00030356 | 0.00030356 | 0.00030356 | 0.00033392 | 007.xls
max denní potřeba (Qd) | m3/d | 16.8205 | 16.5475 | 16.5475 | 16.5475 | 16.5475 | 16.5475 | 16.5475 | 16.5475 | 18.2023 | 007.xls
007.xls
spec. potřeba fakt.vody pro obyv. | l/(os.d) | 60 | 60 | 60 | 60 | 60 | 60 | 60 | 59.3023 | 65.2326 | 007.xls
spec.potřeba z faktur.vody celkem | l/(os.d) | 60 | 60 | 60 | 60 | 60 | 60 | 60 | 59.3023 | 65.2326 | 007.xls
spec.potřeba z vody vyrob.celkem | l/(os.d) | 65.9629 | 64.8922 | 64.8922 | 64.8922 | 64.8922 | 64.8922 | 64.8922 | 64.1376 | 70.5514 | 007.xls
nefakt.voda na celkovou dl.řadů | tis.m3/(km.r) | 0.071984 | 0.048453 | 0.048453 | 0.048453 | 0.048453 | 0.048453 | 0.048453 | 0.048453 | 0.053299 | 007.xls
007.xls
kapacita zdrojů Qd | m3/d | 172.8 | 172.8 | 172.8 | 172.8 | 172.8 | 172.8 | 172.8 | 172.8 | 172.8 | 007.xls
Qp | m3/d | 172.8 | 172.8 | 172.8 | 172.8 | 172.8 | 172.8 | 172.8 | 172.8 | 172.8 | 007.xls
přebytek provozovatele Qd | m3/d | 155.9795 | 156.2525 | 156.2525 | 156.2525 | 156.2525 | 156.2525 | 156.2525 | 156.2525 | 154.5977 | 007.xls
Qp | m3/d | 161.5863 | 161.7683 | 161.7683 | 161.7683 | 161.7683 | 161.7683 | 161.7683 | 161.7683 | 160.6652 | 007.xls
voda předaná Qd | m3/d | 0 | 0 | 0 | 0 | 0 | 0 | 0 | 0 | 0 | 007.xls
Qp | m3/d | 0 | 0 | 0 | 0 | 0 | 0 | 0 | 0 | 0 | 007.xls
voda převzatá Qd | m3/d | 0 | 0 | 0 | 0 | 0 | 0 | 0 | 0 | 0 | 007.xls
Qp | m3/d | 0 | 0 | 0 | 0 | 0 | 0 | 0 | 0 | 0 | 007.xls
bilance Qd | m3/d | 155.9795 | 156.2525 | 156.2525 | 156.2525 | 156.2525 | 156.2525 | 156.2525 | 156.2525 | 154.5977 | 007.xls
Qp | m3/d | 161.5863 | 161.7683 | 161.7683 | 161.7683 | 161.7683 | 161.7683 | 161.7683 | 161.7683 | 160.6652 | 007.xls
007.xls
celkové inv.prostředky ročně | mil.Kč | 0 | 0 | 0 | 0 | 0 | 0 | 0 | 0 | 0 | 007.xls
celkové inv.prostředky součtově | mil.Kč | 0 | 0 | 0 | 0 | 0 | 0 | 0 | 0 | 0 | 007.xls
007.xls
Vysvětlivky : Počet osob s ČOP = Počet osob s časově omezeným pobytem | [10 empty] | 007.xls
Počet zásob. osob s ČOP = Počet zásobených osob s časově omezeným pobytem | [10 empty] | 007.xls

## Tab.VII
Plán rozvoje pro kraj : Jihomoravský |  |  |  |  | Provozní skupina : |  | 167-sam.vod. Býkovice | [5 empty] | 007.xls
007.xls
Tab. VII - VODOVOD - BILANČNÍ ÚDAJE OBCÍ | [12 empty] | 007.xls
007.xls
|  |  | 0621.001.007.01 - Býkovice | [9 empty] | 007.xls
|  |  | (číslo a název obce) | [9 empty] | 007.xls
Položka | označ. | rozměr | [10 empty] | 007.xls
|  |  | 2000 | 2010 | 2011 | 2012 | 2013 | 2014 | 2015 | 2015n | 2025 |  | 007.xls
poč.obyvatel | N | obyv. | 174 | 173 | 173 | 172 | 172 | 172 | 172 | 216 | 216 | 172 | 007.xls
poč.zásob.obyvatel | Nz | obyv | 170 | 170 | 170 | 170 | 170 | 170 | 170 | 172 | 172 | 172 | 007.xls
poč. osob s ČOP | Np | obyv | 53 | 53 | 53 | 53 | 53 | 53 | 53 | 53 | 53 | 53 | 007.xls
poč. zás. osob s ČOP | Nzp | obyv | 0 | 0 | 0 | 0 | 0 | 0 | 0 | 0 | 0 | 0 | 007.xls
poč.všech zás.obyv. | Nv | obyv | 170 | 170 | 170 | 170 | 170 | 170 | 170 | 172 | 172 |  | 007.xls
007.xls
prům.denní potřeba | Qp | m3/d | 11.2137 | 11.0317 | 11.0317 | 11.0317 | 11.0317 | 11.0317 | 11.0317 | 11.0317 | 12.1348 |  | 007.xls
koef.denní nerov. | kd |  | 1.5 | 1.5 | 1.5 | 1.5 | 1.5 | 1.5 | 1.5 | 1.5 | 1.5 |  | 007.xls
max.denní potřeba | Qd | m3/d | 16.8205 | 16.5475 | 16.5475 | 16.5475 | 16.5475 | 16.5475 | 16.5475 | 16.5475 | 18.2023 |  | 007.xls
007.xls
voda vyrobená celkem | VVR | mil.m3/r | 0.004093 | 0.0040266 | 0.0040266 | 0.0040266 | 0.0040266 | 0.0040266 | 0.0040266 | 0.0040266 | 0.0044292 | 0.0040266 | 007.xls
voda fakturovaná | VFC | mil.m3/r | 0.003723 | 0.003723 | 0.003723 | 0.003723 | 0.003723 | 0.003723 | 0.003723 | 0.003723 | 0.0040953 | 0.003723 | 007.xls
dtto pro obyvatele | VFD | mil.m3/r | 0.003723 | 0.003723 | 0.003723 | 0.003723 | 0.003723 | 0.003723 | 0.003723 | 0.003723 | 0.0040953 | 0.003723 | 007.xls
dtto pro ost.odběr. | VFO | mil.m3/r | 0 | 0 | 0 | 0 | 0 | 0 | 0 | 0 | 0 | 0 | 007.xls
voda nefakt.-úniky | VNFú | mil.m3/r | 0.00037 | 0.00030356 | 0.00030356 | 0.00030356 | 0.00030356 | 0.00030356 | 0.00030356 | 0.00030356 | 0.00033392 | 0.00030356 | 007.xls
voda nefakt.-ostatní | VNFo | mil.m3/r | 0 | 0 | 0 | 0 | 0 | 0 | 0 | 0 | 0 | 0 | 007.xls
007.xls
spec.potř.fakt.obyv. | Qs,d | l/(os.d) | 60 | 60 | 60 | 60 | 60 | 60 | 60 | 59.3023 | 65.2326 |  | 007.xls
spec.potř.fakt.vody | Qs | l/(os.d) | 60 | 60 | 60 | 60 | 60 | 60 | 60 | 59.3023 | 65.2326 |  | 007.xls
spec.potř.vod.vyrob | Qs,v | l/(os.d) | 65.9629 | 64.8922 | 64.8922 | 64.8922 | 64.8922 | 64.8922 | 64.8922 | 64.1376 | 70.5514 |  | 007.xls
spec.únik z potrubí | Qs,p | tism3/(km.r) | 0.10798 | 0.07268 | 0.07268 | 0.07268 | 0.07268 | 0.07268 | 0.07268 | 0.07268 | 0.079948 |  | 007.xls
007.xls
celk.délka potrubí | Lc | km | 5.14 | 6.265 | 6.265 | 6.265 | 6.265 | 6.265 | 6.265 | 6.265 | 6.265 |  | 007.xls
celk.náhradní délka | Ln | km | 3.4267 | 4.1767 | 4.1767 | 4.1767 | 4.1767 | 4.1767 | 4.1767 | 4.1767 | 4.1767 |  | 007.xls
délka rekonstr.potr | Lr | km | 0 | 0 | 0 | 0 | 0 | 0 | 0 | 0 | 0 |  | 007.xls
náhr.délka rek.potr. | Lrn | km | 0 | 0 | 0 | 0 | 0 | 0 | 0 | 0 | 0 |  | 007.xls
007.xls
Vysvětlivky : Poč. osob s ČOP = Počet osob s časově omezeným pobytem | [12 empty] | 007.xls
Poč. zás. osob s ČOP = Počet zásobených osob s časově omezeným pobytem | [12 empty] | 007.xls

## Tab.XI
Plán rozvoje pro kraj : Jihomoravský | [5 empty] | Provozní skupina : |  | 167-sam.vod. Býkovice | [5 empty] | 007.xls
007.xls
Tab. XI - TECHNICKÉ ÚDAJE A FINANČNÍ PROSTŘEDKY VODOVODU | [13 empty] | 007.xls
007.xls
|  |  | 0621.001.007.01 - Býkovice | [10 empty] | 007.xls
|  |  | (číslo a název obce) | [10 empty] | 007.xls
ID | K | H l a v n í o b j e k t y |  |  |  |  | stávající objekty |  |  | rekonstrukce |  | nové stavby |  | 007.xls
|  | 1 zdroje |  |  |  |  | DHM | rok uved. | rok posled. | DHM | rok zaháj. | DHM | rok zaháj. | 007.xls
|  | název | poznámka - technické parametry |  |  | vydat l/s | mil. Kč | do provozu | rekonstr. | mil.Kč | /ukončení | mil. Kč | /ukončení | 007.xls
Z.S | 0 | jímací zářez |  |  |  | 2 | [7 empty] | 007.xls
|  | 2 úpravny vody | [11 empty] | 007.xls
|  | název | technologie úpravy vody |  |  | kap(l/s) | [7 empty] | 007.xls
007.xls
|  | 3 čerpací stanice | [11 empty] | 007.xls
|  | název |  |  | Qč(l/s) | H(m) | [7 empty] | 007.xls
C.N | 4 | AT stanice |  |  | 1 | [6 empty] | 0.425 | 2005-2006 | 007.xls
|  | 4 vodojemy | [11 empty] | 007.xls
|  | název |  | max.hl. | min.hl. | objem(m3) | [7 empty] | 007.xls
V.S | 0 | vodojem Býkovice |  | 419.1 |  | 80 |  | 1947 | [5 empty] | 007.xls
|  | 5 přívodné řady | [11 empty] | 007.xls
|  | název |  | material | DN(mm) | délka(km) | [7 empty] | 007.xls
R.S | 0 | přívodný řad |  | PVC | 100 | 3.19 |  | 1948 | 2000 |  |  |  |  | 007.xls
|  | 6 rozvodné sítě | [11 empty] | 007.xls
|  | název |  | material | DN(mm) | délka(km) | [7 empty] | 007.xls
S.S | 0 | rozvodná síť |  | PVC | 60 - 100 | 1.95 |  | 1948 | [5 empty] | 007.xls
S.N | 4 | rozvodná síť |  | PVC | 100 | 1.125 | [5 empty] | 1.979 | 2005-2006 | 007.xls
|  | 7 přípojky | [11 empty] | 007.xls
|  | název |  |  | počet | délka(km) | [7 empty] | 007.xls
P.S | 0 | přípojky |  |  | 58 | 0.58 | [7 empty] | 007.xls
|  | 8 jiné objekty | [11 empty] | 007.xls
007.xls
007.xls
|  | SOUČET | [7 empty] | 0 |  | 2.404 |  | 007.xls
007.xls
indexy uvedené za "." v prvním sloupci značí stav objektu : S = stávající , N = nový , R = rekonstrukce | [13 empty] | 007.xls
čísla kategorií jsou popsaná v časti A - souhrná správa | [13 empty] | 007.xls
007.xls
Rekonstrukce a nové stavby neoznačené .r. jsou nadlimitní | [13 empty] | 007.xls