## Tab.VII
Plán rozvoje pro kraj : Jihomoravský |  |  |  |  | Provozní skupina : |  | 111-Sk.vod. Křtiny | [5 empty] | 011.xls
011.xls
Tab. VII - VODOVOD - BILANČNÍ ÚDAJE OBCÍ | [12 empty] | 011.xls
011.xls
|  |  | 0621.001.011.01 - Habrůvka | [9 empty] | 011.xls
|  |  | (číslo a název obce) | [9 empty] | 011.xls
Položka | označ. | rozměr | [10 empty] | 011.xls
|  |  | 2000 | 2010 | 2011 | 2012 | 2013 | 2014 | 2015 | 2015n | 2025 |  | 011.xls
poč.obyvatel | N | obyv. | 340 | 338 | 338 | 338 | 337 | 337 | 337 | 428 | 428 | 411 | 011.xls
poč.zásob.obyvatel | Nz | obyv | 338 | 337 | 337 | 337 | 337 | 337 | 337 | 428 | 428 | 411 | 011.xls
poč. osob s ČOP | Np | obyv | 45 | 45 | 45 | 45 | 45 | 45 | 45 | 45 | 45 | 45 | 011.xls
poč. zás. osob s ČOP | Nzp | obyv | 0 | 0 | 0 | 0 | 0 | 0 | 0 | 0 | 0 | 0 | 011.xls
poč.všech zás.obyv. | Nv | obyv | 338 | 337 | 337 | 337 | 337 | 337 | 337 | 428 | 428 |  | 011.xls
011.xls
prům.denní potřeba | Qp | m3/d | 67.0493 | 84.2113 | 85.9299 | 85.8617 | 85.7934 | 85.7252 | 85.657 | 36.4384 | 40.0822 |  | 011.xls
koef.denní nerov. | kd |  | 1.5 | 1.5 | 1.5 | 1.5 | 1.5 | 1.5 | 1.5 | 1.5 | 1.5 |  | 011.xls
max.denní potřeba | Qd | m3/d | 100.574 | 126.317 | 128.8948 | 128.7925 | 128.6902 | 128.5878 | 128.4855 | 54.6575 | 60.1233 |  | 011.xls
011.xls
voda vyrobená celkem | VVR | mil.m3/r | 0.024473 | 0.030737 | 0.031364 | 0.03134 | 0.031315 | 0.03129 | 0.031265 | 0.0133 | 0.01463 | 0.0133 | 011.xls
voda fakturovaná | VFC | mil.m3/r | 0.0029 | 0.0091641 | 0.0097914 | 0.010419 | 0.011046 | 0.011673 | 0.012301 | 0.0077 | 0.00847 | 0.0077 | 011.xls
dtto pro obyvatele | VFD | mil.m3/r | 0.0029 | 0.0091641 | 0.0097914 | 0.010419 | 0.011046 | 0.011673 | 0.012301 | 0.0075 | 0.00825 | 0.0075 | 011.xls
dtto pro ost.odběr. | VFO | mil.m3/r | 0 | 0 | 0 | 0 | 0 | 0 | 0 | 0.0002 | 0.00022 | 0.0002 | 011.xls
voda nefakt.-úniky | VNFú | mil.m3/r | 0.021573 | 0.021573 | 0.021573 | 0.020921 | 0.020269 | 0.019616 | 0.018964 | 0.0032 | 0.00352 | 0.0032 | 011.xls
voda nefakt.-ostatní | VNFo | mil.m3/r | 0 | 0 | 0 | 0 | 0 | 0 | 0 | 0.0024 | 0.00264 | 0.0024 | 011.xls
011.xls
spec.potř.fakt.obyv. | Qs,d | l/(os.d) | 23.5065 | 74.5022 | 79.6017 | 84.7013 | 89.8009 | 94.9004 | 100 | 48.0092 | 52.8101 |  | 011.xls
spec.potř.fakt.vody | Qs | l/(os.d) | 23.5065 | 74.5022 | 79.6017 | 84.7013 | 89.8009 | 94.9004 | 100 | 49.2895 | 54.2184 |  | 011.xls
spec.potř.vod.vyrob | Qs,v | l/(os.d) | 198.3708 | 249.8853 | 254.9849 | 254.7824 | 254.5799 | 254.3775 | 254.175 | 85.1363 | 93.65 |  | 011.xls
spec.únik z potrubí | Qs,p | tism3/(km.r) | 9.6978 | 9.6978 | 9.6978 | 9.4046 | 9.1114 | 8.8182 | 8.5251 | 1.4385 | 1.5824 |  | 011.xls
011.xls
celk.délka potrubí | Lc | km | 3.695 | 3.695 | 3.695 | 3.695 | 3.695 | 3.695 | 3.695 | 3.695 | 3.695 |  | 011.xls
celk.náhradní délka | Ln | km | 2.2245 | 2.2245 | 2.2245 | 2.2245 | 2.2245 | 2.2245 | 2.2245 | 2.2245 | 2.2245 |  | 011.xls
délka rekonstr.potr | Lr | km | 0 | 0 | 0 | 0.1345 | 0.269 | 0.4035 | 0.538 | 0.538 | 0.538 |  | 011.xls
náhr.délka rek.potr. | Lrn | km | 0 | 0 | 0 | 0.089667 | 0.17933 | 0.269 | 0.35867 | 0.35867 | 0.35867 |  | 011.xls
011.xls
Vysvětlivky : Poč. osob s ČOP = Počet osob s časově omezeným pobytem | [12 empty] | 011.xls
Poč. zás. osob s ČOP = Počet zásobených osob s časově omezeným pobytem | [12 empty] | 011.xls

## Tab.XI
Plán rozvoje pro kraj : Jihomoravský | [5 empty] | Provozní skupina : |  | 111-Sk.vod. Křtiny | [5 empty] | 011.xls
011.xls
Tab. XI - TECHNICKÉ ÚDAJE A FINANČNÍ PROSTŘEDKY VODOVODU | [13 empty] | 011.xls
011.xls
|  |  | 0621.001.011.01 - Habrůvka | [10 empty] | 011.xls
|  |  | (číslo a název obce) | [10 empty] | 011.xls
ID | K | H l a v n í o b j e k t y |  |  |  |  | stávající objekty |  |  | rekonstrukce |  | nové stavby |  | 011.xls
|  | 1 zdroje |  |  |  |  | DHM | rok uved. | rok posled. | DHM | rok zaháj. | DHM | rok zaháj. | 011.xls
|  | název | poznámka - technické parametry |  |  | vydat l/s | mil. Kč | do provozu | rekonstr. | mil.Kč | /ukončení | mil. Kč | /ukončení | 011.xls
011.xls
|  | 2 úpravny vody | [11 empty] | 011.xls
|  | název | technologie úpravy vody |  |  | kap(l/s) | [7 empty] | 011.xls
011.xls
|  | 3 čerpací stanice | [11 empty] | 011.xls
|  | název |  |  | Qč(l/s) | H(m) | [7 empty] | 011.xls
C.S | 0 | Přečerpávací stanice Křtiny II pro Habrůvku |  |  | 2.3 |  |  | 1996 | [5 empty] | 011.xls
|  | 4 vodojemy | [11 empty] | 011.xls
|  | název |  | max.hl. | min.hl. | objem(m3) | [7 empty] | 011.xls
V.S | 0 | [12 empty] | 011.xls
|  | 5 přívodné řady | [11 empty] | 011.xls
|  | název |  | material | DN(mm) | délka(km) | [7 empty] | 011.xls
R.S | 0 | [12 empty] | 011.xls
|  | 6 rozvodné sítě | [11 empty] | 011.xls
|  | název |  | material | DN(mm) | délka(km) | [7 empty] | 011.xls
S.S | 0 | rozvodná síť |  | PVC,PE | < 80 | 0.768 | [7 empty] | 011.xls
S.S | 0 | rozvodná síť |  | PVC,PE | 80 | 1.023 | [7 empty] | 011.xls
S.S | 0 | rozvodná síť |  | PVC,PE | 100 | 1.904 | [7 empty] | 011.xls
S.R | 0 | rozvodná síť |  | PVC,PE | 100 | 0.538 |  |  |  | 0.9466 | 2012-2015 |  |  | 011.xls
|  | 7 přípojky | [11 empty] | 011.xls
|  | název |  |  | počet | délka(km) | [7 empty] | 011.xls
P.S | 0 | přípojky |  |  | 94 | 0.94 | [7 empty] | 011.xls
|  | 8 jiné objekty | [11 empty] | 011.xls
011.xls
011.xls
|  | SOUČET | [7 empty] | 0.9466 |  | 0 |  | 011.xls
011.xls
indexy uvedené za "." v prvním sloupci značí stav objektu : S = stávající , N = nový , R = rekonstrukce | [13 empty] | 011.xls
čísla kategorií jsou popsaná v časti A - souhrná správa | [13 empty] | 011.xls
011.xls
Rekonstrukce a nové stavby neoznačené .r. jsou nadlimitní | [13 empty] | 011.xls