## Tab.VII
Plán rozvoje pro kraj : Jihomoravský |  |  |  |  | Provozní skupina : |  | 111-Sk.vod. Křtiny | [5 empty] | 016.xls
016.xls
Tab. VII - VODOVOD - BILANČNÍ ÚDAJE OBCÍ | [12 empty] | 016.xls
016.xls
|  |  | 0621.001.016.01 - Křtiny | [9 empty] | 016.xls
|  |  | (číslo a název obce) | [9 empty] | 016.xls
Položka | označ. | rozměr | [10 empty] | 016.xls
|  |  | 2000 | 2010 | 2011 | 2012 | 2013 | 2014 | 2015 | 2015n | 2025 |  | 016.xls
poč.obyvatel | N | obyv. | 770 | 765 | 765 | 764 | 764 | 763 | 763 | 823 | 823 | 808 | 016.xls
poč.zásob.obyvatel | Nz | obyv | 764 | 763 | 763 | 763 | 763 | 763 | 763 | 808 | 808 | 808 | 016.xls
poč. osob s ČOP | Np | obyv | 230 | 230 | 230 | 230 | 230 | 230 | 230 | 230 | 230 | 230 | 016.xls
poč. zás. osob s ČOP | Nzp | obyv | 0 | 0 | 0 | 0 | 0 | 0 | 0 | 0 | 0 | 0 | 016.xls
poč.všech zás.obyv. | Nv | obyv | 764 | 763 | 763 | 763 | 763 | 763 | 763 | 808 | 808 |  | 016.xls
016.xls
prům.denní potřeba | Qp | m3/d | 80.5342 | 83.254 | 83.4465 | 83.639 | 84.2973 | 84.9556 | 85.6138 | 131.5534 | 139.3115 |  | 016.xls
koef.denní nerov. | kd |  | 1.35 | 1.35 | 1.35 | 1.35 | 1.35 | 1.35 | 1.35 | 1.35 | 1.35 |  | 016.xls
max.denní potřeba | Qd | m3/d | 108.7212 | 112.3929 | 112.6528 | 112.9126 | 113.8013 | 114.69 | 115.5787 | 177.5971 | 188.0705 |  | 016.xls
016.xls
voda vyrobená celkem | VVR | mil.m3/r | 0.029395 | 0.030388 | 0.030458 | 0.030528 | 0.030769 | 0.031009 | 0.031249 | 0.048017 | 0.050849 | 0.048017 | 016.xls
voda fakturovaná | VFC | mil.m3/r | 0.0257 | 0.028078 | 0.028319 | 0.028559 | 0.028799 | 0.029039 | 0.02928 | 0.0278 | 0.02861 | 0.0278 | 016.xls
dtto pro obyvatele | VFD | mil.m3/r | 0.0187 | 0.021078 | 0.021319 | 0.021559 | 0.021799 | 0.022039 | 0.02228 | 0.0197 | 0.0197 | 0.0197 | 016.xls
dtto pro ost.odběr. | VFO | mil.m3/r | 0.007 | 0.007 | 0.007 | 0.007 | 0.007 | 0.007 | 0.007 | 0.0081 | 0.00891 | 0.0081 | 016.xls
voda nefakt.-úniky | VNFú | mil.m3/r | 0.003345 | 0.0019595 | 0.0017895 | 0.0016194 | 0.0016194 | 0.0016194 | 0.0016194 | 0.008204 | 0.0090244 | 0.008204 | 016.xls
voda nefakt.-ostatní | VNFo | mil.m3/r | 0.00035 | 0.00035 | 0.00035 | 0.00035 | 0.00035 | 0.00035 | 0.00035 | 0.012013 | 0.013214 | 0.012013 | 016.xls
016.xls
spec.potř.fakt.obyv. | Qs,d | l/(os.d) | 67.0587 | 75.6862 | 76.549 | 77.4117 | 78.2745 | 79.1372 | 80 | 66.7978 | 66.7978 |  | 016.xls
spec.potř.fakt.vody | Qs | l/(os.d) | 92.1609 | 100.8213 | 101.6841 | 102.5468 | 103.4096 | 104.2724 | 105.1351 | 94.2629 | 97.0094 |  | 016.xls
spec.potř.vod.vyrob | Qs,v | l/(os.d) | 105.4113 | 109.114 | 109.3663 | 109.6186 | 110.4814 | 111.3441 | 112.2069 | 162.8136 | 172.4152 |  | 016.xls
spec.únik z potrubí | Qs,p | tism3/(km.r) | 0.91788 | 0.47665 | 0.43529 | 0.39394 | 0.39394 | 0.39394 | 0.39394 | 1.9957 | 2.1952 |  | 016.xls
016.xls
celk.délka potrubí | Lc | km | 5.826 | 6.526 | 6.526 | 6.526 | 6.526 | 6.526 | 6.526 | 6.526 | 6.526 |  | 016.xls
celk.náhradní délka | Ln | km | 3.6443 | 4.1109 | 4.1109 | 4.1109 | 4.1109 | 4.1109 | 4.1109 | 4.1109 | 4.1109 |  | 016.xls
délka rekonstr.potr | Lr | km | 0 | 2.8967 | 3.4329 | 3.969 | 3.969 | 3.969 | 3.969 | 3.969 | 3.969 |  | 016.xls
náhr.délka rek.potr. | Lrn | km | 0 | 1.8592 | 2.1735 | 2.4877 | 2.4877 | 2.4877 | 2.4877 | 2.4877 | 2.4877 |  | 016.xls
016.xls
Vysvětlivky : Poč. osob s ČOP = Počet osob s časově omezeným pobytem | [12 empty] | 016.xls
Poč. zás. osob s ČOP = Počet zásobených osob s časově omezeným pobytem | [12 empty] | 016.xls

## Tab.XI
Plán rozvoje pro kraj : Jihomoravský | [5 empty] | Provozní skupina : |  | 111-Sk.vod. Křtiny | [5 empty] | 016.xls
016.xls
Tab. XI - TECHNICKÉ ÚDAJE A FINANČNÍ PROSTŘEDKY VODOVODU | [13 empty] | 016.xls
016.xls
|  |  | 0621.001.016.01 - Křtiny | [10 empty] | 016.xls
|  |  | (číslo a název obce) | [10 empty] | 016.xls
ID | K | H l a v n í o b j e k t y |  |  |  |  | stávající objekty |  |  | rekonstrukce |  | nové stavby |  | 016.xls
|  | 1 zdroje |  |  |  |  | DHM | rok uved. | rok posled. | DHM | rok zaháj. | DHM | rok zaháj. | 016.xls
|  | název | poznámka - technické parametry |  |  | vydat l/s | mil. Kč | do provozu | rekonstr. | mil.Kč | /ukončení | mil. Kč | /ukončení | 016.xls
016.xls
|  | 2 úpravny vody | [11 empty] | 016.xls
|  | název | technologie úpravy vody |  |  | kap(l/s) | [7 empty] | 016.xls
016.xls
|  | 3 čerpací stanice | [11 empty] | 016.xls
|  | název |  |  | Qč(l/s) | H(m) | [7 empty] | 016.xls
016.xls
|  | 4 vodojemy | [11 empty] | 016.xls
|  | název |  | max.hl. | min.hl. | objem(m3) | [7 empty] | 016.xls
V.S | 0 | [12 empty] | 016.xls
|  | 5 přívodné řady | [11 empty] | 016.xls
|  | název |  | material | DN(mm) | délka(km) | [7 empty] | 016.xls
R.S | 0 | přívodný řad Křtiny |  | AZ | 200 | 0.216 |  | 1964 | [5 empty] | 016.xls
R.R | 0 | přívodný řad Křtiny |  | LT | 200 | 0.216 |  | 1964 |  | 0.575 | 2006 |  |  | 016.xls
|  | 6 rozvodné sítě | [11 empty] | 016.xls
|  | název |  | material | DN(mm) | délka(km) | [7 empty] | 016.xls
S.S | 0 | rozvodná síť |  | LT | < 80 | 0.09 | [7 empty] | 016.xls
S.S | 0 | rozvodná síť |  | LT | 80 | 0.772 | [7 empty] | 016.xls
S.S | 0 | rozvodná síť |  | LT | 100 | 0.39 | [7 empty] | 016.xls
S.S | 0 | rozvodná síť |  | AZ | 100 | 0.12 | [7 empty] | 016.xls
S.S | 0 | rozvodná síť |  | OC | 80 | 1.92 | [7 empty] | 016.xls
S.S | 0 | rozvodná síť |  | OC | 100 | 0.358 | [7 empty] | 016.xls
S.S | 0 | rozvodná síť |  | OC | 200 | 0.103 | [7 empty] | 016.xls
S.S | 0 | rozvodná síť |  | PVC,PE | < 80 | 0.1 | [7 empty] | 016.xls
S.S | 0 | rozvodná síť |  | PVC,PE | 80 | 0.511 | [7 empty] | 016.xls
S.S | 0 | rozvodná síť |  | PVC,PE | 100 | 1.246 | [7 empty] | 016.xls
S.R | 0 | rozvodná síť |  | OC | 80 | 1.92 |  |  |  | 3.753 | 2006-2012 |  |  | 016.xls
S.R | 0 | rozvodná síť |  | OC | 100 | 0.358 |  |  |  | 0.761 | 2006-2012 |  |  | 016.xls
S.R | 0 | rozvodná síť |  | OC | 200 | 0.103 |  |  |  | 0.275 | 2006-2012 |  |  | 016.xls
S.R | 0 | rozvodná síť |  | AZ | 100 | 0.12 |  |  |  | 0.3 | 2006-2012 |  |  | 016.xls
S.R | 0 | rozvodná síť |  | LT | < 80 | 0.09 |  |  |  | 0.188 | 2006-2012 |  |  | 016.xls
S.R | 0 | rozvodná síť |  | LT | 80 | 0.772 |  |  |  | 1.509 | 2006-2012 |  |  | 016.xls
S.R | 0 | rozvodná síť |  | LT | 100 | 0.39 |  |  |  | 0.8287 | 2006-2012 |  |  | 016.xls
S.N | 4 | rozvodná síť |  | LT | 100 | 0.7 | [5 empty] | 1.2316 | 2006-2007 | 016.xls
|  | 7 přípojky | [11 empty] | 016.xls
|  | název |  |  | počet | délka(km) | [7 empty] | 016.xls
P.S | 0 | přípojky |  |  | 212 | 2.414 | [7 empty] | 016.xls
|  | 8 jiné objekty | [11 empty] | 016.xls
016.xls
016.xls
|  | SOUČET | [7 empty] | 8.1897 |  | 1.2316 |  | 016.xls
016.xls
indexy uvedené za "." v prvním sloupci značí stav objektu : S = stávající , N = nový , R = rekonstrukce | [13 empty] | 016.xls
čísla kategorií jsou popsaná v časti A - souhrná správa | [13 empty] | 016.xls
016.xls
Rekonstrukce a nové stavby neoznačené .r. jsou nadlimitní | [13 empty] | 016.xls