## Tab.VII
Plán rozvoje pro kraj : Jihomoravský |  |  |  |  | Provozní skupina : |  | 101-Sk.vod. Blansko | [5 empty] | 019.xls
019.xls
Tab. VII - VODOVOD - BILANČNÍ ÚDAJE OBCÍ | [12 empty] | 019.xls
019.xls
|  |  | 0621.001.019.01 - Lažany | [9 empty] | 019.xls
|  |  | (číslo a název obce) | [9 empty] | 019.xls
Položka | označ. | rozměr | [10 empty] | 019.xls
|  |  | 2000 | 2010 | 2011 | 2012 | 2013 | 2014 | 2015 | 2015n | 2025 |  | 019.xls
poč.obyvatel | N | obyv. | 346 | 344 | 344 | 344 | 343 | 343 | 343 | 421 | 421 | 429 | 019.xls
poč.zásob.obyvatel | Nz | obyv | 346 | 344 | 344 | 344 | 343 | 343 | 343 | 421 | 421 | 429 | 019.xls
poč. osob s ČOP | Np | obyv | 13 | 13 | 13 | 13 | 13 | 13 | 13 | 13 | 13 | 13 | 019.xls
poč. zás. osob s ČOP | Nzp | obyv | 7 | 7 | 7 | 7 | 7 | 7 | 7 | 7 | 7 | 7 | 019.xls
poč.všech zás.obyv. | Nv | obyv | 353 | 351 | 351 | 351 | 350 | 350 | 350 | 428 | 428 |  | 019.xls
019.xls
prům.denní potřeba | Qp | m3/d | 58.9589 | 55.2869 | 55.3749 | 55.4629 | 55.4514 | 55.5391 | 55.6269 | 54.6548 | 60.1203 |  | 019.xls
koef.denní nerov. | kd |  | 1.5 | 1.5 | 1.5 | 1.5 | 1.5 | 1.5 | 1.5 | 1.5 | 1.5 |  | 019.xls
max.denní potřeba | Qd | m3/d | 88.4384 | 82.9304 | 83.0624 | 83.1944 | 83.1771 | 83.3087 | 83.4403 | 81.9822 | 90.1804 |  | 019.xls
019.xls
voda vyrobená celkem | VVR | mil.m3/r | 0.02152 | 0.02018 | 0.020212 | 0.020244 | 0.02024 | 0.020272 | 0.020304 | 0.019949 | 0.021944 | 0.019949 | 019.xls
voda fakturovaná | VFC | mil.m3/r | 0.0131 | 0.013351 | 0.013383 | 0.013415 | 0.013411 | 0.013443 | 0.013475 | 0.0143 | 0.01573 | 0.0143 | 019.xls
dtto pro obyvatele | VFD | mil.m3/r | 0.0124 | 0.012651 | 0.012683 | 0.012715 | 0.012711 | 0.012743 | 0.012775 | 0.0135 | 0.01485 | 0.0135 | 019.xls
dtto pro ost.odběr. | VFO | mil.m3/r | 0.0007 | 0.0007 | 0.0007 | 0.0007 | 0.0007 | 0.0007 | 0.0007 | 0.0008 | 0.00088 | 0.0008 | 019.xls
voda nefakt.-úniky | VNFú | mil.m3/r | 0.00831 | 0.0067188 | 0.0067188 | 0.0067188 | 0.0067188 | 0.0067188 | 0.0067188 | 0.005132 | 0.0056452 | 0.005132 | 019.xls
voda nefakt.-ostatní | VNFo | mil.m3/r | 0.00011 | 0.00011 | 0.00011 | 0.00011 | 0.00011 | 0.00011 | 0.00011 | 0.000517 | 0.0005687 | 0.000517 | 019.xls
019.xls
spec.potř.fakt.obyv. | Qs,d | l/(os.d) | 96.2397 | 98.7466 | 98.9972 | 99.2479 | 99.4986 | 99.7493 | 100 | 86.4166 | 95.0583 |  | 019.xls
spec.potř.fakt.vody | Qs | l/(os.d) | 101.6726 | 104.2104 | 104.4611 | 104.7118 | 104.9781 | 105.2288 | 105.4795 | 91.5376 | 100.6913 |  | 019.xls
spec.potř.vod.vyrob | Qs,v | l/(os.d) | 167.0224 | 157.5126 | 157.7633 | 158.014 | 158.4326 | 158.6833 | 158.934 | 127.6981 | 140.4679 |  | 019.xls
spec.únik z potrubí | Qs,p | tism3/(km.r) | 10.6648 | 8.6227 | 8.6227 | 8.6227 | 8.6227 | 8.6227 | 8.6227 | 6.5862 | 7.2449 |  | 019.xls
019.xls
celk.délka potrubí | Lc | km | 1.461 | 1.461 | 1.461 | 1.461 | 1.461 | 1.461 | 1.461 | 1.461 | 1.461 |  | 019.xls
celk.náhradní délka | Ln | km | 0.7792 | 0.7792 | 0.7792 | 0.7792 | 0.7792 | 0.7792 | 0.7792 | 0.7792 | 0.7792 |  | 019.xls
délka rekonstr.potr | Lr | km | 0 | 0.373 | 0.373 | 0.373 | 0.373 | 0.373 | 0.373 | 0.373 | 0.373 |  | 019.xls
náhr.délka rek.potr. | Lrn | km | 0 | 0.19893 | 0.19893 | 0.19893 | 0.19893 | 0.19893 | 0.19893 | 0.19893 | 0.19893 |  | 019.xls
019.xls
Vysvětlivky : Poč. osob s ČOP = Počet osob s časově omezeným pobytem | [12 empty] | 019.xls
Poč. zás. osob s ČOP = Počet zásobených osob s časově omezeným pobytem | [12 empty] | 019.xls

## Tab.XI
Plán rozvoje pro kraj : Jihomoravský | [5 empty] | Provozní skupina : |  | 101-Sk.vod. Blansko | [5 empty] | 019.xls
019.xls
Tab. XI - TECHNICKÉ ÚDAJE A FINANČNÍ PROSTŘEDKY VODOVODU | [13 empty] | 019.xls
019.xls
|  |  | 0621.001.019.01 - Lažany | [10 empty] | 019.xls
|  |  | (číslo a název obce) | [10 empty] | 019.xls
ID | K | H l a v n í o b j e k t y |  |  |  |  | stávající objekty |  |  | rekonstrukce |  | nové stavby |  | 019.xls
|  | 1 zdroje |  |  |  |  | DHM | rok uved. | rok posled. | DHM | rok zaháj. | DHM | rok zaháj. | 019.xls
|  | název | poznámka - technické parametry |  |  | vydat l/s | mil. Kč | do provozu | rekonstr. | mil.Kč | /ukončení | mil. Kč | /ukončení | 019.xls
019.xls
|  | 2 úpravny vody | [11 empty] | 019.xls
|  | název | technologie úpravy vody |  |  | kap(l/s) | [7 empty] | 019.xls
019.xls
|  | 3 čerpací stanice | [11 empty] | 019.xls
|  | název |  |  | Qč(l/s) | H(m) | [7 empty] | 019.xls
C.S | 0 | Lažany - hl. čerp. stanice - přečerpávací |  |  | 30 |  |  | 1970 | [5 empty] | 019.xls
|  | 4 vodojemy | [11 empty] | 019.xls
|  | název |  | max.hl. | min.hl. | objem(m3) | [7 empty] | 019.xls
V.R | 0 | Lažany |  | 350.6 |  | 400 |  | 1970 |  | 2.51 | 2005-2010 |  |  | 019.xls
|  | 5 přívodné řady | [11 empty] | 019.xls
|  | název |  | material | DN(mm) | délka(km) | [7 empty] | 019.xls
R.S | 0 | [12 empty] | 019.xls
|  | 6 rozvodné sítě | [11 empty] | 019.xls
|  | název |  | material | DN(mm) | délka(km) | [7 empty] | 019.xls
S.S | 0 | rozvodná síť |  | LT | 80 | 1.461 | [7 empty] | 019.xls
S.R | 0 | rozvodná síť |  | LT | 80 | 0.373 |  |  |  | 0.73 | 2009 |  |  | 019.xls
|  | 7 přípojky | [11 empty] | 019.xls
|  | název |  |  | počet | délka(km) | [7 empty] | 019.xls
P.S | 0 | přípojky |  |  | 133 | 1.437 | [7 empty] | 019.xls
|  | 8 jiné objekty | [11 empty] | 019.xls
019.xls
019.xls
|  | SOUČET | [7 empty] | 3.24 |  | 0 |  | 019.xls
019.xls
indexy uvedené za "." v prvním sloupci značí stav objektu : S = stávající , N = nový , R = rekonstrukce | [13 empty] | 019.xls
čísla kategorií jsou popsaná v časti A - souhrná správa | [13 empty] | 019.xls
019.xls
Rekonstrukce a nové stavby neoznačené .r. jsou nadlimitní | [13 empty] | 019.xls