## Tab.VII
Plán rozvoje pro kraj : Jihomoravský |  |  |  |  | Provozní skupina : |  | 105 - Sk.vod. Malá Lhota | [6 empty] | 023.xls
023.xls
Tab. VII - VODOVOD - BILANČNÍ ÚDAJE OBCÍ | [13 empty] | 023.xls
023.xls
|  |  | 0621.001.023.01 - Malá Lhota | [10 empty] | 023.xls
|  |  | (číslo a název obce) | [10 empty] | 023.xls
Položka | označ. | rozměr | [11 empty] | 023.xls
|  |  | 2000 | 2010 | 2011 | 2012 | 2013 | 2014 | 2015 | 2015n | 2025 |  |  | 023.xls
poč.obyvatel | N | obyv. | 133 | 132 | 132 | 132 | 132 | 132 | 132 | 136 | 136 | 135 |  | 023.xls
poč.zásob.obyvatel | Nz | obyv | 133 | 132 | 132 | 132 | 132 | 132 | 132 | 136 | 136 | 135 |  | 023.xls
poč. osob s ČOP | Np | obyv | 30 | 30 | 30 | 30 | 30 | 30 | 30 | 30 | 30 | 30 |  | 023.xls
poč. zás. osob s ČOP | Nzp | obyv | 3 | 3 | 3 | 3 | 3 | 3 | 3 | 3 | 3 | 3 |  | 023.xls
poč.všech zás.obyv. | Nv | obyv | 136 | 135 | 135 | 135 | 135 | 135 | 135 | 139 | 139 |  |  | 023.xls
023.xls
prům.denní potřeba | Qp | m3/d | 20.1425 | 16.0654 | 16.0958 | 16.1262 | 16.1566 | 16.1869 | 16.2173 | 17.8959 | 19.6855 |  |  | 023.xls
koef.denní nerov. | kd |  | 1.5 | 1.5 | 1.5 | 1.5 | 1.5 | 1.5 | 1.5 | 1.5 | 1.5 |  |  | 023.xls
max.denní potřeba | Qd | m3/d | 30.2137 | 24.0981 | 24.1437 | 24.1893 | 24.2348 | 24.2804 | 24.326 | 26.8438 | 29.5282 |  |  | 023.xls
023.xls
voda vyrobená celkem | VVR | mil.m3/r | 0.007352 | 0.0058639 | 0.005875 | 0.0058861 | 0.0058971 | 0.0059082 | 0.0059193 | 0.006532 | 0.0071852 | 0.006532 |  | 023.xls
voda fakturovaná | VFC | mil.m3/r | 0.0047 | 0.0047793 | 0.0047904 | 0.0048015 | 0.0048126 | 0.0048237 | 0.0048347 | 0.0055 | 0.00605 | 0.0055 |  | 023.xls
dtto pro obyvatele | VFD | mil.m3/r | 0.0043 | 0.0043793 | 0.0043904 | 0.0044015 | 0.0044126 | 0.0044237 | 0.0044348 | 0.0053 | 0.00583 | 0.0053 |  | 023.xls
dtto pro ost.odběr. | VFO | mil.m3/r | 0.0004 | 0.0004 | 0.0004 | 0.0004 | 0.0004 | 0.0004 | 0.0004 | 0.0002 | 0.00022 | 0.0002 |  | 023.xls
voda nefakt.-úniky | VNFú | mil.m3/r | 0.002652 | 0.0010846 | 0.0010846 | 0.0010846 | 0.0010846 | 0.0010846 | 0.0010846 | 0.001032 | 0.0011352 | 0.001032 |  | 023.xls
voda nefakt.-ostatní | VNFo | mil.m3/r | 0 | 0 | 0 | 0 | 0 | 0 | 0 | 0 | 0 | 0 |  | 023.xls
023.xls
spec.potř.fakt.obyv. | Qs,d | l/(os.d) | 86.6237 | 88.8746 | 89.0997 | 89.3247 | 89.5498 | 89.7749 | 90 | 104.4644 | 114.9108 |  |  | 023.xls
spec.potř.fakt.vody | Qs | l/(os.d) | 94.6817 | 96.9923 | 97.2174 | 97.4424 | 97.6675 | 97.8926 | 98.1177 | 108.4064 | 119.2471 |  |  | 023.xls
spec.potř.vod.vyrob | Qs,v | l/(os.d) | 148.1064 | 119.0029 | 119.228 | 119.4531 | 119.6782 | 119.9033 | 120.1284 | 128.7474 | 141.6222 |  |  | 023.xls
spec.únik z potrubí | Qs,p | tism3/(km.r) | 2.2014 | 0.90031 | 0.90031 | 0.90031 | 0.90031 | 0.90031 | 0.90031 | 0.85667 | 0.94234 |  |  | 023.xls
023.xls
celk.délka potrubí | Lc | km | 2.163 | 2.163 | 2.163 | 2.163 | 2.163 | 2.163 | 2.163 | 2.163 | 2.163 |  |  | 023.xls
celk.náhradní délka | Ln | km | 1.2047 | 1.2047 | 1.2047 | 1.2047 | 1.2047 | 1.2047 | 1.2047 | 1.2047 | 1.2047 |  |  | 023.xls
délka rekonstr.potr | Lr | km | 0 | 1.78 | 1.78 | 1.78 | 1.78 | 1.78 | 1.78 | 1.78 | 1.78 |  |  | 023.xls
náhr.délka rek.potr. | Lrn | km | 0 | 0.94933 | 0.94933 | 0.94933 | 0.94933 | 0.94933 | 0.94933 | 0.94933 | 0.94933 |  |  | 023.xls
023.xls
Vysvětlivky : Poč. osob s ČOP = Počet osob s časově omezeným pobytem | [13 empty] | 023.xls
Poč. zás. osob s ČOP = Počet zásobených osob s časově omezeným pobytem | [13 empty] | 023.xls
;

## Tab.XI
Plán rozvoje pro kraj : Jihomoravský | [5 empty] | Provozní skupina : |  | 105 - Sk.vod. Malá Lhota | [6 empty] | 023.xls
023.xls
Tab. XI - TECHNICKÉ ÚDAJE A FINANČNÍ PROSTŘEDKY VODOVODU | [14 empty] | 023.xls
023.xls
|  |  | 0621.001.023.01 - Malá Lhota | [11 empty] | 023.xls
|  |  | (číslo a název obce) | [11 empty] | 023.xls
ID | K | H l a v n í o b j e k t y |  |  |  |  | stávající objekty |  |  | rekonstrukce |  | nové stavby |  |  | 023.xls
|  | 1 zdroje |  |  |  |  | DHM | rok uved. | rok posled. | DHM | rok zaháj. | DHM | rok zaháj. |  | 023.xls
|  | název | poznámka - technické parametry |  |  | vydat l/s | mil. Kč | do provozu | rekonstr. | mil.Kč | /ukončení | mil. Kč | /ukončení |  | 023.xls
023.xls
|  | 2 úpravny vody | [12 empty] | 023.xls
|  | název | technologie úpravy vody |  |  | kap(l/s) | [8 empty] | 023.xls
023.xls
|  | 3 čerpací stanice | [12 empty] | 023.xls
|  | název |  |  | Qč(l/s) | H(m) | [8 empty] | 023.xls
C.S | 0 | Malá Lhota - přečerpávací stanice |  |  | 1.7 |  |  | 1976 | [6 empty] | 023.xls
|  | 4 vodojemy | [12 empty] | 023.xls
|  | název |  | max.hl. | min.hl. | objem(m3) | [8 empty] | 023.xls
V.S | 0 | [13 empty] | 023.xls
|  | 5 přívodné řady | [12 empty] | 023.xls
|  | název |  | material | DN(mm) | délka(km) | [8 empty] | 023.xls
R.S | 0 | přívodný řad Malá Lhota |  | OC | 80 | 1.78 | [8 empty] | 023.xls
R.R | 0 | přívodný řad Malá Lhota |  | LT | 80 | 1 |  |  |  | 1.96 | 2008-2009 |  |  |  | 023.xls
R.N | 0 | přívodný řad Malá Lhota |  | LT | 80 | 2.5 | [5 empty] | 5.75 | 2008-2009 |  | 023.xls
|  | 6 rozvodné sítě | [12 empty] | 023.xls
|  | název |  | material | DN(mm) | délka(km) | [8 empty] | 023.xls
S.S | 0 | rozvodná síť |  | LT | 100 | 0.383 | [8 empty] | 023.xls
|  | 7 přípojky | [12 empty] | 023.xls
|  | název |  |  | počet | délka(km) | [8 empty] | 023.xls
P.S | 0 | přípojky |  |  | 67 | 0.83 | [8 empty] | 023.xls
|  | 8 jiné objekty | [12 empty] | 023.xls
023.xls
023.xls
|  | SOUČET | [7 empty] | 1.96 |  | 5.75 |  |  | 023.xls
023.xls
indexy uvedené za "." v prvním sloupci značí stav objektu : S = stávající , N = nový , R = rekonstrukce | [14 empty] | 023.xls
čísla kategorií jsou popsaná v časti A - souhrná správa | [14 empty] | 023.xls
[14 empty] | , | 023.xls
Rekonstrukce a nové stavby neoznačené .r. jsou nadlimitní | [14 empty] | 023.xls