## Tab.VII
Plán rozvoje pro kraj : Jihomoravský |  |  |  |  | Provozní skupina : |  | 101-Sk.vod. Blansko | [5 empty] | 024.xls
024.xls
Tab. VII - VODOVOD - BILANČNÍ ÚDAJE OBCÍ | [12 empty] | 024.xls
024.xls
|  |  | 0621.001.024.01 - Milonice | [9 empty] | 024.xls
|  |  | (číslo a název obce) | [9 empty] | 024.xls
Položka | označ. | rozměr | [10 empty] | 024.xls
|  |  | 2000 | 2010 | 2011 | 2012 | 2013 | 2014 | 2015 | 2015n | 2025 |  | 024.xls
poč.obyvatel | N | obyv. | 176 | 175 | 175 | 174 | 174 | 174 | 174 | 176 | 176 | 180 | 024.xls
poč.zásob.obyvatel | Nz | obyv | 176 | 175 | 175 | 174 | 174 | 174 | 174 | 176 | 176 | 180 | 024.xls
poč. osob s ČOP | Np | obyv | 10 | 10 | 10 | 10 | 10 | 10 | 10 | 10 | 10 | 10 | 024.xls
poč. zás. osob s ČOP | Nzp | obyv | 0 | 0 | 0 | 0 | 0 | 0 | 0 | 0 | 0 | 0 | 024.xls
poč.všech zás.obyv. | Nv | obyv | 176 | 175 | 175 | 174 | 174 | 174 | 174 | 176 | 176 |  | 024.xls
024.xls
prům.denní potřeba | Qp | m3/d | 22.0274 | 20.0557 | 20.1184 | 20.0772 | 20.1395 | 20.2019 | 20.2642 | 27.137 | 29.8507 |  | 024.xls
koef.denní nerov. | kd |  | 1.5 | 1.5 | 1.5 | 1.5 | 1.5 | 1.5 | 1.5 | 1.5 | 1.5 |  | 024.xls
max.denní potřeba | Qd | m3/d | 33.0411 | 30.0836 | 30.1776 | 30.1158 | 30.2093 | 30.3028 | 30.3963 | 40.7055 | 44.776 |  | 024.xls
024.xls
voda vyrobená celkem | VVR | mil.m3/r | 0.00804 | 0.0073203 | 0.0073432 | 0.0073282 | 0.0073509 | 0.0073737 | 0.0073964 | 0.009905 | 0.010896 | 0.009905 | 024.xls
voda fakturovaná | VFC | mil.m3/r | 0.0067 | 0.0068925 | 0.0069153 | 0.0069003 | 0.006923 | 0.0069458 | 0.0069685 | 0.0071 | 0.00781 | 0.0071 | 024.xls
dtto pro obyvatele | VFD | mil.m3/r | 0.0064 | 0.0065925 | 0.0066153 | 0.0066003 | 0.006623 | 0.0066458 | 0.0066685 | 0.0068 | 0.00748 | 0.0068 | 024.xls
dtto pro ost.odběr. | VFO | mil.m3/r | 0.0003 | 0.0003 | 0.0003 | 0.0003 | 0.0003 | 0.0003 | 0.0003 | 0.0003 | 0.00033 | 0.0003 | 024.xls
voda nefakt.-úniky | VNFú | mil.m3/r | 0.00134 | 0.00042788 | 0.00042788 | 0.00042788 | 0.00042788 | 0.00042788 | 0.00042788 | 0.002403 | 0.0026433 | 0.002403 | 024.xls
voda nefakt.-ostatní | VNFo | mil.m3/r | 0 | 0 | 0 | 0 | 0 | 0 | 0 | 0.000402 | 0.0004422 | 0.000402 | 024.xls
024.xls
spec.potř.fakt.obyv. | Qs,d | l/(os.d) | 99.6264 | 103.2088 | 103.567 | 103.9253 | 104.2835 | 104.6418 | 105 | 105.8531 | 116.4384 |  | 024.xls
spec.potř.fakt.vody | Qs | l/(os.d) | 104.2964 | 107.9055 | 108.2637 | 108.6489 | 109.0072 | 109.3654 | 109.7237 | 110.523 | 121.5753 |  | 024.xls
spec.potř.vod.vyrob | Qs,v | l/(os.d) | 125.1557 | 114.6042 | 114.9625 | 115.3862 | 115.7444 | 116.1027 | 116.4609 | 154.1874 | 169.6062 |  | 024.xls
spec.únik z potrubí | Qs,p | tism3/(km.r) | 1.0851 | 0.34648 | 0.34648 | 0.34648 | 0.34648 | 0.34648 | 0.34648 | 1.9459 | 2.1404 |  | 024.xls
024.xls
celk.délka potrubí | Lc | km | 1.953 | 1.953 | 1.953 | 1.953 | 1.953 | 1.953 | 1.953 | 1.953 | 1.953 |  | 024.xls
celk.náhradní délka | Ln | km | 1.2349 | 1.2349 | 1.2349 | 1.2349 | 1.2349 | 1.2349 | 1.2349 | 1.2349 | 1.2349 |  | 024.xls
délka rekonstr.potr | Lr | km | 0 | 1.739 | 1.739 | 1.739 | 1.739 | 1.739 | 1.739 | 1.739 | 1.739 |  | 024.xls
náhr.délka rek.potr. | Lrn | km | 0 | 1.1208 | 1.1208 | 1.1208 | 1.1208 | 1.1208 | 1.1208 | 1.1208 | 1.1208 |  | 024.xls
024.xls
Vysvětlivky : Poč. osob s ČOP = Počet osob s časově omezeným pobytem | [12 empty] | 024.xls
Poč. zás. osob s ČOP = Počet zásobených osob s časově omezeným pobytem | [12 empty] | 024.xls

## Tab.XI
Plán rozvoje pro kraj : Jihomoravský | [5 empty] | Provozní skupina : |  | 101-Sk.vod. Blansko | [5 empty] | 024.xls
024.xls
Tab. XI - TECHNICKÉ ÚDAJE A FINANČNÍ PROSTŘEDKY VODOVODU | [13 empty] | 024.xls
024.xls
|  |  | 0621.001.024.01 - Milonice | [10 empty] | 024.xls
|  |  | (číslo a název obce) | [10 empty] | 024.xls
ID | K | H l a v n í o b j e k t y |  |  |  |  | stávající objekty |  |  | rekonstrukce |  | nové stavby |  | 024.xls
|  | 1 zdroje |  |  |  |  | DHM | rok uved. | rok posled. | DHM | rok zaháj. | DHM | rok zaháj. | 024.xls
|  | název | poznámka - technické parametry |  |  | vydat l/s | mil. Kč | do provozu | rekonstr. | mil.Kč | /ukončení | mil. Kč | /ukončení | 024.xls
024.xls
|  | 2 úpravny vody | [11 empty] | 024.xls
|  | název | technologie úpravy vody |  |  | kap(l/s) | [7 empty] | 024.xls
024.xls
|  | 3 čerpací stanice | [11 empty] | 024.xls
|  | název |  |  | Qč(l/s) | H(m) | [7 empty] | 024.xls
024.xls
|  | 4 vodojemy | [11 empty] | 024.xls
|  | název |  | max.hl. | min.hl. | objem(m3) | [7 empty] | 024.xls
V.S | 0 | [12 empty] | 024.xls
|  | 5 přívodné řady | [11 empty] | 024.xls
|  | název |  | material | DN(mm) | délka(km) | [7 empty] | 024.xls
R.S | 0 | [12 empty] | 024.xls
|  | 6 rozvodné sítě | [11 empty] | 024.xls
|  | název |  | material | DN(mm) | délka(km) | [7 empty] | 024.xls
S.S | 0 | rozvodná síť |  | LT | 80 | 0.289 | [7 empty] | 024.xls
S.S | 0 | rozvodná síť |  | LT | 100 | 1.45 | [7 empty] | 024.xls
S.S | 0 | rozvodná síť |  | PVC,PE | < 80 | 0.214 | [7 empty] | 024.xls
S.R | 0 | rozvodná síť |  | LT | 80 | 0.289 |  |  |  | 0.565 | 2007 |  |  | 024.xls
S.R | 0 | rozvodná síť |  | LT | 100 | 1.45 |  |  |  | 3.082 | 2007 |  |  | 024.xls
|  | 7 přípojky |  |  |  | 1.953 | [7 empty] | 024.xls
|  | název |  |  | počet | délka(km) | [7 empty] | 024.xls
P.S | 0 | přípojky |  |  | 64 | 0.53 | [7 empty] | 024.xls
|  | 8 jiné objekty | [11 empty] | 024.xls
024.xls
024.xls
|  | SOUČET | [7 empty] | 3.647 |  | 0 |  | 024.xls
024.xls
indexy uvedené za "." v prvním sloupci značí stav objektu : S = stávající , N = nový , R = rekonstrukce | [13 empty] | 024.xls
čísla kategorií jsou popsaná v časti A - souhrná správa | [13 empty] | 024.xls
024.xls
Rekonstrukce a nové stavby neoznačené .r. jsou nadlimitní | [13 empty] | 024.xls