## Tab.VII
Plán rozvoje pro kraj : Jihomoravský |  |  |  |  | Provozní skupina : |  | 101-Sk.vod. Blansko | [5 empty] | 025.xls
025.xls
Tab. VII - VODOVOD - BILANČNÍ ÚDAJE OBCÍ | [12 empty] | 025.xls
025.xls
|  |  | 0621.001.025.01 - Olomučany | [9 empty] | 025.xls
|  |  | (číslo a název obce) | [9 empty] | 025.xls
Položka | označ. | rozměr | [10 empty] | 025.xls
|  |  | 2000 | 2010 | 2011 | 2012 | 2013 | 2014 | 2015 | 2015n | 2025 |  | 025.xls
poč.obyvatel | N | obyv. | 890 | 885 | 884 | 884 | 883 | 883 | 882 | 1017 | 1017 | 1017 | 025.xls
poč.zásob.obyvatel | Nz | obyv | 883 | 882 | 882 | 882 | 882 | 882 | 882 | 1017 | 1017 | 1017 | 025.xls
poč. osob s ČOP | Np | obyv | 158 | 158 | 158 | 158 | 158 | 158 | 158 | 158 | 158 | 158 | 025.xls
poč. zás. osob s ČOP | Nzp | obyv | 0 | 0 | 0 | 0 | 0 | 0 | 0 | 0 | 0 | 0 | 025.xls
poč.všech zás.obyv. | Nv | obyv | 883 | 882 | 882 | 882 | 882 | 882 | 882 | 1017 | 1017 |  | 025.xls
025.xls
prům.denní potřeba | Qp | m3/d | 139.0548 | 108.6816 | 108.9951 | 109.3085 | 109.6219 | 109.9354 | 110.2488 | 111.4356 | 122.5792 |  | 025.xls
koef.denní nerov. | kd |  | 1.35 | 1.35 | 1.35 | 1.35 | 1.35 | 1.35 | 1.35 | 1.35 | 1.35 |  | 025.xls
max.denní potřeba | Qd | m3/d | 187.724 | 146.7202 | 147.1433 | 147.5665 | 147.9896 | 148.4128 | 148.8359 | 150.4381 | 165.4819 |  | 025.xls
025.xls
voda vyrobená celkem | VVR | mil.m3/r | 0.050755 | 0.039669 | 0.039783 | 0.039898 | 0.040012 | 0.040126 | 0.040241 | 0.040674 | 0.044741 | 0.040674 | 025.xls
voda fakturovaná | VFC | mil.m3/r | 0.0339 | 0.035011 | 0.035126 | 0.03524 | 0.035355 | 0.035469 | 0.035583 | 0.0371 | 0.04081 | 0.0371 | 025.xls
dtto pro obyvatele | VFD | mil.m3/r | 0.0289 | 0.030011 | 0.030126 | 0.03024 | 0.030355 | 0.030469 | 0.030583 | 0.0313 | 0.03443 | 0.0313 | 025.xls
dtto pro ost.odběr. | VFO | mil.m3/r | 0.005 | 0.005 | 0.005 | 0.005 | 0.005 | 0.005 | 0.005 | 0.0058 | 0.00638 | 0.0058 | 025.xls
voda nefakt.-úniky | VNFú | mil.m3/r | 0.016855 | 0.0046575 | 0.0046575 | 0.0046575 | 0.0046575 | 0.0046575 | 0.0046575 | 0.003574 | 0.0039314 | 0.003574 | 025.xls
voda nefakt.-ostatní | VNFo | mil.m3/r | 0 | 0 | 0 | 0 | 0 | 0 | 0 | 0 | 0 | 0 | 025.xls
025.xls
spec.potř.fakt.obyv. | Qs,d | l/(os.d) | 89.6694 | 93.2231 | 93.5785 | 93.9339 | 94.2893 | 94.6446 | 95 | 84.32 | 92.752 |  | 025.xls
spec.potř.fakt.vody | Qs | l/(os.d) | 105.1831 | 108.7545 | 109.1098 | 109.4652 | 109.8206 | 110.176 | 110.5313 | 99.9448 | 109.9393 |  | 025.xls
spec.potř.vod.vyrob | Qs,v | l/(os.d) | 157.4799 | 123.2218 | 123.5772 | 123.9325 | 124.2879 | 124.6433 | 124.9987 | 109.5729 | 120.5302 |  | 025.xls
spec.únik z potrubí | Qs,p | tism3/(km.r) | 5.1836 | 1.4324 | 1.4324 | 1.4324 | 1.4324 | 1.4324 | 1.4324 | 1.0992 | 0.86366 |  | 025.xls
025.xls
celk.délka potrubí | Lc | km | 5.844 | 5.844 | 5.844 | 5.844 | 5.844 | 5.844 | 5.844 | 5.844 | 7.794 |  | 025.xls
celk.náhradní délka | Ln | km | 3.2516 | 3.2516 | 3.2516 | 3.2516 | 3.2516 | 3.2516 | 3.2516 | 3.2516 | 4.552 |  | 025.xls
délka rekonstr.potr | Lr | km | 0 | 5.63 | 5.63 | 5.63 | 5.63 | 5.63 | 5.63 | 5.63 | 5.63 |  | 025.xls
náhr.délka rek.potr. | Lrn | km | 0 | 3.1375 | 3.1375 | 3.1375 | 3.1375 | 3.1375 | 3.1375 | 3.1375 | 3.1375 |  | 025.xls
025.xls
Vysvětlivky : Poč. osob s ČOP = Počet osob s časově omezeným pobytem | [12 empty] | 025.xls
Poč. zás. osob s ČOP = Počet zásobených osob s časově omezeným pobytem | [12 empty] | 025.xls

## Tab.XI
Plán rozvoje pro kraj : Jihomoravský | [5 empty] | Provozní skupina : |  | 101-Sk.vod. Blansko | [6 empty] | 025.xls
025.xls
Tab. XI - TECHNICKÉ ÚDAJE A FINANČNÍ PROSTŘEDKY VODOVODU | [14 empty] | 025.xls
025.xls
|  |  | 0621.001.025.01 - Olomučany | [11 empty] | 025.xls
|  |  | (číslo a název obce) | [11 empty] | 025.xls
ID | K | H l a v n í o b j e k t y |  |  |  |  | stávající objekty |  |  | rekonstrukce |  | nové stavby |  |  | 025.xls
|  | 1 zdroje |  |  |  |  | DHM | rok uved. | rok posled. | DHM | rok zaháj. | DHM | rok zaháj. |  | 025.xls
|  | název | poznámka - technické parametry |  |  | vydat l/s | mil. Kč | do provozu | rekonstr. | mil.Kč | /ukončení | mil. Kč | /ukončení |  | 025.xls
025.xls
|  | 2 úpravny vody | [12 empty] | 025.xls
|  | název | technologie úpravy vody |  |  | kap(l/s) | [8 empty] | 025.xls
025.xls
|  | 3 čerpací stanice | [12 empty] | 025.xls
|  | název |  |  | Qč(l/s) | H(m) | [8 empty] | 025.xls
C.S | 0 | Olomoučany - dolní |  |  | 3.5 |  |  | 1926 | [6 empty] | 025.xls
C.S | 0 | Olomoučany - horní |  |  | 1.6 |  |  | 1926 | [6 empty] | 025.xls
C.R | 1 | Olomoučany - dolní |  |  | 3.5 |  |  | 1926 |  | 0.315 | 2006-2007 |  |  |  | 025.xls
C.R | 1 | Olomoučany - horní |  |  | 1.6 |  |  | 1926 |  | 0.15 | 2006-2007 |  |  |  | 025.xls
|  | 4 vodojemy | [12 empty] | 025.xls
|  | název |  | max.hl. | min.hl. | objem(m3) | [8 empty] | 025.xls
V.R | 1 | Olomoučany-dolní |  | 370 |  | 100 |  | 1926 |  | 0.725 | 2008 |  |  | r | 025.xls
V.R | 1 | Olomoučany - horní |  | 420 |  | 70 |  | 1926 |  | 0.7 | 2008 |  |  | r | 025.xls
|  | 5 přívodné řady | [12 empty] | 025.xls
|  | název |  | material | DN(mm) | délka(km) | [8 empty] | 025.xls
R.N | 0 | zásobovací řad |  | HDPE | 100 | 1.95 | [5 empty] | 4.981 | 20019-2021 |  | 025.xls
|  | 6 rozvodné sítě | [12 empty] | 025.xls
|  | název |  | material | DN(mm) | délka(km) | [8 empty] | 025.xls
S.S | 0 | rozvodná síť |  | LT | < 80 | 1.724 | [8 empty] | 025.xls
S.S | 0 | rozvodná síť |  | LT | 80 | 2.349 | [8 empty] | 025.xls
S.S | 0 | rozvodná síť |  | LT | 100 | 1.011 | [8 empty] | 025.xls
S.S | 0 | rozvodná síť |  | PVC,PE | 80 | 0.76 | [8 empty] | 025.xls
S.R | 1 | rozvodná síť |  | PVC,PE | 80 | 4.619 |  |  |  | 6.91 | 2008 |  |  | r | 025.xls
S.R | 1 | rozvodná síť |  | PVC,PE | 100 | 1.011 |  |  |  | 2.148 | 2008 |  |  | r | 025.xls
|  | 7 přípojky | [12 empty] | 025.xls
|  | název |  |  | počet | délka(km) | [8 empty] | 025.xls
P.S | 0 | přípojky |  |  | 369 | 3.647 | [8 empty] | 025.xls
|  | 8 jiné objekty | [12 empty] | 025.xls
025.xls
025.xls
|  | SOUČET | [7 empty] | 10.948 |  | 4.981 |  |  | 025.xls
025.xls
indexy uvedené za "." v prvním sloupci značí stav objektu : S = stávající , N = nový , R = rekonstrukce | [14 empty] | 025.xls
čísla kategorií jsou popsaná v časti A - souhrná správa | [14 empty] | 025.xls
025.xls
Rekonstrukce a nové stavby neoznačené .r. jsou nadlimitní | [14 empty] | 025.xls