## Tab.VII
Plán rozvoje pro kraj : Jihomoravský |  |  |  |  | Provozní skupina : |  | 106 -Sk.vod. Němčice | [5 empty] | 026.xls
026.xls
Tab. VII - VODOVOD - BILANČNÍ ÚDAJE OBCÍ | [12 empty] | 026.xls
026.xls
|  |  | 0621.001.026.01 - Ostrov u Macochy | [9 empty] | 026.xls
|  |  | (číslo a název obce) | [9 empty] | 026.xls
Položka | označ. | rozměr | [10 empty] | 026.xls
|  |  | 2000 | 2010 | 2011 | 2012 | 2013 | 2014 | 2015 | 2015n | 2025 |  | 026.xls
poč.obyvatel | N | obyv. | 1085 | 1079 | 1078 | 1078 | 1077 | 1077 | 1076 | 1115 | 1115 | 1112 | 026.xls
poč.zásob.obyvatel | Nz | obyv | 1082 | 1078 | 1078 | 1077 | 1077 | 1076 | 1076 | 1096 | 1096 | 1096 | 026.xls
poč. osob s ČOP | Np | obyv | 140 | 140 | 140 | 140 | 140 | 140 | 140 | 140 | 140 | 140 | 026.xls
poč. zás. osob s ČOP | Nzp | obyv | 0 | 0 | 0 | 0 | 0 | 0 | 0 | 0 | 0 | 0 | 026.xls
poč.všech zás.obyv. | Nv | obyv | 1082 | 1078 | 1078 | 1077 | 1077 | 1076 | 1076 | 1096 | 1096 |  | 026.xls
026.xls
prům.denní potřeba | Qp | m3/d | 116.5616 | 117.6099 | 118.1184 | 118.5483 | 119.0563 | 119.4849 | 119.9924 | 144.3589 | 158.7948 |  | 026.xls
koef.denní nerov. | kd |  | 1.35 | 1.35 | 1.35 | 1.35 | 1.35 | 1.35 | 1.35 | 1.35 | 1.35 |  | 026.xls
max.denní potřeba | Qd | m3/d | 157.3582 | 158.7733 | 159.4598 | 160.0402 | 160.7261 | 161.3045 | 161.9898 | 194.8845 | 214.373 |  | 026.xls
026.xls
voda vyrobená celkem | VVR | mil.m3/r | 0.042545 | 0.042928 | 0.043113 | 0.04327 | 0.043456 | 0.043612 | 0.043797 | 0.052691 | 0.05796 | 0.052661 | 026.xls
voda fakturovaná | VFC | mil.m3/r | 0.0388 | 0.04055 | 0.040735 | 0.040892 | 0.041078 | 0.041234 | 0.041419 | 0.0424 | 0.04664 | 0.0424 | 026.xls
dtto pro obyvatele | VFD | mil.m3/r | 0.0288 | 0.03055 | 0.030735 | 0.030892 | 0.031078 | 0.031234 | 0.031419 | 0.0321 | 0.03531 | 0.0321 | 026.xls
dtto pro ost.odběr. | VFO | mil.m3/r | 0.01 | 0.01 | 0.01 | 0.01 | 0.01 | 0.01 | 0.01 | 0.0103 | 0.01133 | 0.0103 | 026.xls
voda nefakt.-úniky | VNFú | mil.m3/r | 0.003545 | 0.002178 | 0.002178 | 0.002178 | 0.002178 | 0.002178 | 0.002178 | 0.010291 | 0.01132 | 0.010291 | 026.xls
voda nefakt.-ostatní | VNFo | mil.m3/r | 0.0002 | 0.0002 | 0.0002 | 0.0002 | 0.0002 | 0.0002 | 0.0002 | 0 | 0 | 0 | 026.xls
026.xls
spec.potř.fakt.obyv. | Qs,d | l/(os.d) | 72.9243 | 77.6414 | 78.1132 | 78.5849 | 79.0566 | 79.5283 | 80 | 80.242 | 88.2662 |  | 026.xls
spec.potř.fakt.vody | Qs | l/(os.d) | 98.2453 | 103.0563 | 103.528 | 104.0234 | 104.4951 | 104.9904 | 105.4621 | 105.9894 | 116.5883 |  | 026.xls
spec.potř.vod.vyrob | Qs,v | l/(os.d) | 107.728 | 109.1001 | 109.5718 | 110.0727 | 110.5444 | 111.0454 | 111.5171 | 131.7143 | 144.8858 |  | 026.xls
spec.únik z potrubí | Qs,p | tism3/(km.r) | 0.39023 | 0.19347 | 0.19347 | 0.19347 | 0.19347 | 0.19347 | 0.19347 | 0.91413 | 1.0055 |  | 026.xls
026.xls
celk.délka potrubí | Lc | km | 15.013 | 18.273 | 18.273 | 18.273 | 18.273 | 18.273 | 18.273 | 18.273 | 18.273 |  | 026.xls
celk.náhradní délka | Ln | km | 9.0844 | 11.2577 | 11.2577 | 11.2577 | 11.2577 | 11.2577 | 11.2577 | 11.2577 | 11.2577 |  | 026.xls
délka rekonstr.potr | Lr | km | 0 | 6.35 | 6.35 | 6.35 | 6.35 | 6.35 | 6.35 | 6.35 | 6.35 |  | 026.xls
náhr.délka rek.potr. | Lrn | km | 0 | 3.5817 | 3.5817 | 3.5817 | 3.5817 | 3.5817 | 3.5817 | 3.5817 | 3.5817 |  | 026.xls
026.xls
Vysvětlivky : Poč. osob s ČOP = Počet osob s časově omezeným pobytem | [12 empty] | 026.xls
Poč. zás. osob s ČOP = Počet zásobených osob s časově omezeným pobytem | [12 empty] | 026.xls

## Tab.XI
Plán rozvoje pro kraj : Jihomoravský | [5 empty] | Provozní skupina : |  | 106 -Sk.vod. Němčice | [6 empty] | 026.xls
026.xls
Tab. XI - TECHNICKÉ ÚDAJE A FINANČNÍ PROSTŘEDKY VODOVODU | [14 empty] | 026.xls
026.xls
|  |  | 0621.001.026.01 - Ostrov u Macochy | [11 empty] | 026.xls
|  |  | (číslo a název obce) | [11 empty] | 026.xls
ID | K | H l a v n í o b j e k t y |  |  |  |  | stávající objekty |  |  | rekonstrukce |  | nové stavby |  |  | 026.xls
|  | 1 zdroje |  |  |  |  | DHM | rok uved. | rok posled. | DHM | rok zaháj. | DHM | rok zaháj. |  | 026.xls
|  | název | poznámka - technické parametry |  |  | vydat l/s | mil. Kč | do provozu | rekonstr. | mil.Kč | /ukončení | mil. Kč | /ukončení |  | 026.xls
026.xls
|  | 2 úpravny vody | [12 empty] | 026.xls
|  | název | technologie úpravy vody |  |  | kap(l/s) | [8 empty] | 026.xls
026.xls
|  | 3 čerpací stanice | [12 empty] | 026.xls
|  | název |  |  | Qč(l/s) | H(m) | [8 empty] | 026.xls
C.R | 1 | Ostrov 1 - CS 1 |  |  | 1.5 |  |  | 1920 |  | 0.2 | 2005-2006 |  |  |  | 026.xls
C.R | 1 | Ostrov 2 - CS 21 |  |  | 1.5 |  |  | 1920 |  | 0.2 | 2005-2006 |  |  |  | 026.xls
|  | 4 vodojemy | [12 empty] | 026.xls
|  | název |  | max.hl. | min.hl. | objem(m3) | [8 empty] | 026.xls
V.S | 0 | [13 empty] | 026.xls
|  | 5 přívodné řady | [12 empty] | 026.xls
|  | název |  | material | DN(mm) | délka(km) | [8 empty] | 026.xls
R.S | 0 | přívodný řad Ostrov u Macochy |  | LT | < 80 | 0.625 | [8 empty] | 026.xls
R.S | 0 | přívodný řad Ostrov u Macochy |  | LT | 80 | 1.43 | [8 empty] | 026.xls
R.S | 0 | přívodný řad Ostrov u Macochy |  | LT | 100 | 0.957 | [8 empty] | 026.xls
R.R | 1 | přív.řad Ostrov u Macochy |  | LT | 80 | 2.055 |  |  |  | 4.285 | 2008 |  |  | r | 026.xls
R.R | 1 | přív.řad Ostrov u Macochy |  | LT | 100 | 0.957 |  |  |  | 1.858 | 2008 |  |  | r | 026.xls
R.N | 0 | propoj.řad Krasová-Ostrov u Macochy |  | LT | 100 | 3.26 | [5 empty] | 5.735 | 2005 |  | 026.xls
|  | 6 rozvodné sítě | [12 empty] | 026.xls
|  | název |  | material | DN(mm) | délka(km) | [8 empty] | 026.xls
S.S | 0 | rozvodná síť |  | LT | < 80 | 2.352 |  | 1920 | [6 empty] | 026.xls
S.S | 0 | rozvodná síť |  | LT | 80 | 2.038 |  | 1920 | [6 empty] | 026.xls
S.S | 0 | rozvodná síť |  | LT | 100 | 1.66 |  | 1920 | [6 empty] | 026.xls
S.S | 0 | rozvodná síť |  | OC | < 80 | 0.245 |  | 1920 | [6 empty] | 026.xls
S.S | 0 | rozvodná síť |  | OC | 80 | 0.235 |  | 1920 | [6 empty] | 026.xls
S.S | 0 | rozvodná síť |  | PVC,PE | < 80 | 0.87 | [8 empty] | 026.xls
S.S | 0 | rozvodná síť |  | PVC,PE | 80 | 2.012 | [8 empty] | 026.xls
S.S | 0 | rozvodná síť |  | PVC,PE | 100 | 1.439 | [8 empty] | 026.xls
S.S | 0 | rozvodná síť |  | PVC,PE | 150 | 1.15 | [8 empty] | 026.xls
S.R | 1 | rozvodná síť |  | LT | 80 | 2.832 |  |  |  | 5.536 | 2008 |  |  | r | 026.xls
S.R | 1 | rozvodná síť |  | LT | 100 | 0.506 |  |  |  | 1.075 | 2008 |  |  | r | 026.xls
|  | 7 přípojky | [12 empty] | 026.xls
|  | název |  |  | počet | délka(km) | [8 empty] | 026.xls
P.S | 0 | přípojky |  |  | 433 | 5.154 | [8 empty] | 026.xls
|  | 8 jiné objekty | [12 empty] | 026.xls
026.xls
026.xls
|  | SOUČET | [7 empty] | 13.154 |  | 5.735 |  |  | 026.xls
026.xls
indexy uvedené za "." v prvním sloupci značí stav objektu : S = stávající , N = nový , R = rekonstrukce | [14 empty] | 026.xls
čísla kategorií jsou popsaná v časti A - souhrná správa | [14 empty] | 026.xls
026.xls
Rekonstrukce a nové stavby neoznačené .r. jsou nadlimitní | [14 empty] | 026.xls