## Tab.V
Plán rozvoje pro kraj : Jihomoravský | [5 empty] | Provozní skupina : |  | 190-sam.vod. Karolín |  |  | 028_03.xls
028_03.xls
Tab. V - VODOVODY - ZÁKLADNÍ ÚDAJE | [10 empty] | 028_03.xls
028_03.xls
028_03.xls
| 0621.001.028.03 - Karolín | [9 empty] | 028_03.xls
| (provozní skupina) | [9 empty] | 028_03.xls
028_03.xls
|  | 2000 | 2010 | 2011 | 2012 | 2013 | 2014 | 2015 | 2015u | 2025 | 028_03.xls
počet trvale bydlících obyvatel | os. | 103 | 102 | 102 | 102 | 102 | 102 | 102 | 102 | 102 | 028_03.xls
počet zásob. trvale bydl.obyv. | os. | 0 | 100 | 100 | 100 | 100 | 100 | 100 | 100 | 100 | 028_03.xls
dtto | % | 0 | 98.0392 | 98.0392 | 98.0392 | 98.0392 | 98.0392 | 98.0392 | 98.0392 | 98.0392 | 028_03.xls
počet osob s ČOP | os. | 40 | 40 | 40 | 40 | 40 | 40 | 40 | 40 | 40 | 028_03.xls
počet zásob. osob s ČOP | os. | 0 | 0 | 0 | 0 | 0 | 0 | 0 | 0 | 0 | 028_03.xls
dtto | % | 0 | 0 | 0 | 0 | 0 | 0 | 0 | 0 | 0 | 028_03.xls
počet všech zásob.obyvatel | os. | 0 | 100 | 100 | 100 | 100 | 100 | 100 | 100 | 100 | 028_03.xls
dtto | % | 0 | 70.4225 | 70.4225 | 70.4225 | 70.4225 | 70.4225 | 70.4225 | 70.4225 | 70.4225 | 028_03.xls
028_03.xls
délka vodovodních řadů | km | 0 | 1.7816 | 1.7816 | 1.7816 | 1.7816 | 1.7816 | 1.7816 | 1.7816 | 1.7816 | 028_03.xls
- z toho přivodné řady | km | 0 | 0.2458 | 0.2458 | 0.2458 | 0.2458 | 0.2458 | 0.2458 | 0.2458 | 0.2458 | 028_03.xls
roční přírůstek | % |  | 100 | 0 | 0 | 0 | 0 | 0 | 0 | 0 | 028_03.xls
- z toho vodovodní sítě | km | 0 | 1.5358 | 1.5358 | 1.5358 | 1.5358 | 1.5358 | 1.5358 | 1.5358 | 1.5358 | 028_03.xls
roční přírůstek | % |  | 100 | 0 | 0 | 0 | 0 | 0 | 0 | 0 | 028_03.xls
z toho rekonstruované potrubí | km | 0 | 0 | 0 | 0 | 0 | 0 | 0 | 0 | 0 | 028_03.xls
roční přírůstek | % |  | 0 | 0 | 0 | 0 | 0 | 0 | 0 | 0 | 028_03.xls
podíl rekonstrukcí k celk.dl.řadů | % |  | 0 | 0 | 0 | 0 | 0 | 0 | 0 | 0 | 028_03.xls
028_03.xls
voda vyrobená celkem (Qp) | mil.m3/rok | 0 | 0.00146 | 0.001606 | 0.001752 | 0.001898 | 0.002044 | 0.00219 | 0.0028147 | 0.0030962 | 028_03.xls
fakturovaná voda celkem | mil.m3/rok | 0 | 0.00146 | 0.001606 | 0.001752 | 0.001898 | 0.002044 | 0.00219 | 0.0020769 | 0.0022846 | 028_03.xls
- z toho obyvatelstvo | mil.m3/rok | 0 | 0.00146 | 0.001606 | 0.001752 | 0.001898 | 0.002044 | 0.00219 | 0.0012844 | 0.0014128 | 028_03.xls
- z toho ostatní | mil.m3/rok | 0 | 0 | 0 | 0 | 0 | 0 | 0 | 0.00079249 | 0.00087174 | 028_03.xls
nefakturovaná voda | mil.m3/rok | 0 | 0 | 0 | 0 | 0 | 0 | 0 | 0.00073784 | 0.00081162 | 028_03.xls
max denní potřeba (Qd) | m3/d | 0 | 6 | 6.6 | 7.2 | 7.8 | 8.4 | 9 | 11.5673 | 12.7241 | 028_03.xls
028_03.xls
spec. potřeba fakt.vody pro obyv. | l/(os.d) | 0 | 40 | 44 | 48 | 52 | 56 | 60 | 35.1887 | 38.7076 | 028_03.xls
spec.potřeba z faktur.vody celkem | l/(os.d) | 0 | 40 | 44 | 48 | 52 | 56 | 60 | 56.9009 | 62.5909 | 028_03.xls
spec.potřeba z vody vyrob.celkem | l/(os.d) | 0 | 40 | 44 | 48 | 52 | 56 | 60 | 77.1156 | 84.8272 | 028_03.xls
nefakt.voda na celkovou dl.řadů | tis.m3/(km.r) | 0 | 0 | 0 | 0 | 0 | 0 | 0 | 0.41414 | 0.45556 | 028_03.xls
028_03.xls
kapacita zdrojů Qd | m3/d | 0 | 20.736 | 20.736 | 20.736 | 20.736 | 20.736 | 20.736 | 20.736 | 20.736 | 028_03.xls
Qp | m3/d | 0 | 20.736 | 20.736 | 20.736 | 20.736 | 20.736 | 20.736 | 20.736 | 20.736 | 028_03.xls
přebytek provozovatele Qd | m3/d | 0 | 14.736 | 14.136 | 13.536 | 12.936 | 12.336 | 11.736 | 9.1687 | 8.0119 | 028_03.xls
Qp | m3/d | 0 | 16.736 | 16.336 | 15.936 | 15.536 | 15.136 | 14.736 | 13.0244 | 12.2533 | 028_03.xls
voda předaná Qd | m3/d | 0 | 0 | 0 | 0 | 0 | 0 | 0 | 0 | 0 | 028_03.xls
Qp | m3/d | 0 | 0 | 0 | 0 | 0 | 0 | 0 | 0 | 0 | 028_03.xls
voda převzatá Qd | m3/d | 0 | 0 | 0 | 0 | 0 | 0 | 0 | 0 | 0 | 028_03.xls
Qp | m3/d | 0 | 0 | 0 | 0 | 0 | 0 | 0 | 0 | 0 | 028_03.xls
bilance Qd | m3/d | 0 | 14.736 | 14.136 | 13.536 | 12.936 | 12.336 | 11.736 | 9.1687 | 8.0119 | 028_03.xls
Qp | m3/d | 0 | 16.736 | 16.336 | 15.936 | 15.536 | 15.136 | 14.736 | 13.0244 | 12.2533 | 028_03.xls
028_03.xls
celkové inv.prostředky ročně | mil.Kč | 0 | 0 | 0 | 0 | 0 | 0 | 0 | 0 | 0 | 028_03.xls
celkové inv.prostředky součtově | mil.Kč | 0 | 0 | 0 | 0 | 0 | 0 | 0 | 0 | 0 | 028_03.xls
028_03.xls
Vysvětlivky : Počet osob s ČOP = Počet osob s časově omezeným pobytem | [10 empty] | 028_03.xls
Počet zásob. osob s ČOP = Počet zásobených osob s časově omezeným pobytem | [10 empty] | 028_03.xls

## Tab.VII
Plán rozvoje pro kraj : Jihomoravský |  |  |  |  | Provozní skupina : |  | 190-sam.vod. Karolín | [5 empty] | 028_03.xls
028_03.xls
Tab. VII - VODOVOD - BILANČNÍ ÚDAJE OBCÍ | [12 empty] | 028_03.xls
028_03.xls
|  |  | 0621.001.028.03 - Karolín | [9 empty] | 028_03.xls
|  |  | (číslo a název obce) | [9 empty] | 028_03.xls
Položka | označ. | rozměr | [10 empty] | 028_03.xls
|  |  | 2000 | 2010 | 2011 | 2012 | 2013 | 2014 | 2015 | 2015n | 2025 |  | 028_03.xls
poč.obyvatel | N | obyv. | 103 | 102 | 102 | 102 | 102 | 102 | 102 | 102 | 102 | 102 | 028_03.xls
poč.zásob.obyvatel | Nz | obyv | 0 | 100 | 100 | 100 | 100 | 100 | 100 | 100 | 100 | 100 | 028_03.xls
poč. osob s ČOP | Np | obyv | 40 | 40 | 40 | 40 | 40 | 40 | 40 | 40 | 40 | 40 | 028_03.xls
poč. zás. osob s ČOP | Nzp | obyv | 0 | 0 | 0 | 0 | 0 | 0 | 0 | 0 | 0 | 0 | 028_03.xls
poč.všech zás.obyv. | Nv | obyv | 0 | 100 | 100 | 100 | 100 | 100 | 100 | 100 | 100 |  | 028_03.xls
028_03.xls
prům.denní potřeba | Qp | m3/d | 0 | 4 | 4.4 | 4.8 | 5.2 | 5.6 | 6 | 7.7116 | 8.4827 |  | 028_03.xls
koef.denní nerov. | kd |  | 1.5 | 1.5 | 1.5 | 1.5 | 1.5 | 1.5 | 1.5 | 1.5 | 1.5 |  | 028_03.xls
max.denní potřeba | Qd | m3/d | 0 | 6 | 6.6 | 7.2 | 7.8 | 8.4 | 9 | 11.5673 | 12.7241 |  | 028_03.xls
028_03.xls
voda vyrobená celkem | VVR | mil.m3/r | 0 | 0.00146 | 0.001606 | 0.001752 | 0.001898 | 0.002044 | 0.00219 | 0.0028147 | 0.0030962 | 0.0028144 | 028_03.xls
voda fakturovaná | VFC | mil.m3/r | 0 | 0.00146 | 0.001606 | 0.001752 | 0.001898 | 0.002044 | 0.00219 | 0.0020769 | 0.0022846 | 0.002076 | 028_03.xls
dtto pro obyvatele | VFD | mil.m3/r | 0 | 0.00146 | 0.001606 | 0.001752 | 0.001898 | 0.002044 | 0.00219 | 0.0012844 | 0.0014128 | 0.0012844 | 028_03.xls
dtto pro ost.odběr. | VFO | mil.m3/r | 0 | 0 | 0 | 0 | 0 | 0 | 0 | 0.00079249 | 0.00087174 | 0.00079249 | 028_03.xls
voda nefakt.-úniky | VNFú | mil.m3/r | 0 | 0 | 0 | 0 | 0 | 0 | 0 | 0.00073784 | 0.00081162 | 0.00073784 | 028_03.xls
voda nefakt.-ostatní | VNFo | mil.m3/r | 0 | 0 | 0 | 0 | 0 | 0 | 0 | 0 | 0 | 0 | 028_03.xls
028_03.xls
spec.potř.fakt.obyv. | Qs,d | l/(os.d) | 0 | 40 | 44 | 48 | 52 | 56 | 60 | 35.1887 | 38.7076 |  | 028_03.xls
spec.potř.fakt.vody | Qs | l/(os.d) | 0 | 40 | 44 | 48 | 52 | 56 | 60 | 56.9009 | 62.5909 |  | 028_03.xls
spec.potř.vod.vyrob | Qs,v | l/(os.d) | 0 | 40 | 44 | 48 | 52 | 56 | 60 | 77.1156 | 84.8272 |  | 028_03.xls
spec.únik z potrubí | Qs,p | tism3/(km.r) | 0 | 0 | 0 | 0 | 0 | 0 | 0 | 0 | 0 |  | 028_03.xls
028_03.xls
celk.délka potrubí | Lc | km | 0 | 1.7816 | 1.7816 | 1.7816 | 1.7816 | 1.7816 | 1.7816 | 1.7816 | 1.7816 |  | 028_03.xls
celk.náhradní délka | Ln | km | 0 | 0.59387 | 0.59387 | 0.59387 | 0.59387 | 0.59387 | 0.59387 | 0.59387 | 0.59387 |  | 028_03.xls
délka rekonstr.potr | Lr | km | 0 | 0 | 0 | 0 | 0 | 0 | 0 | 0 | 0 |  | 028_03.xls
náhr.délka rek.potr. | Lrn | km | 0 | 0 | 0 | 0 | 0 | 0 | 0 | 0 | 0 |  | 028_03.xls
028_03.xls
Vysvětlivky : Poč. osob s ČOP = Počet osob s časově omezeným pobytem | [12 empty] | 028_03.xls
Poč. zás. osob s ČOP = Počet zásobených osob s časově omezeným pobytem | [12 empty] | 028_03.xls

## Tab.XI
Plán rozvoje pro kraj : Jihomoravský | [5 empty] | Provozní skupina : |  | 190-sam.vod. Karolín | [5 empty] | 028_03.xls
028_03.xls
Tab. XI - TECHNICKÉ ÚDAJE A FINANČNÍ PROSTŘEDKY VODOVODU | [13 empty] | 028_03.xls
028_03.xls
|  |  | 0621.001.028.03 - Karolín | [10 empty] | 028_03.xls
|  |  | (číslo a název obce) | [10 empty] | 028_03.xls
ID | K | H l a v n í o b j e k t y |  |  |  |  | stávající objekty |  |  | rekonstrukce |  | nové stavby |  | 028_03.xls
|  | 1 zdroje |  |  |  |  | DHM | rok uved. | rok posled. | DHM | rok zaháj. | DHM | rok zaháj. | 028_03.xls
|  | název | poznámka - technické parametry |  |  | vydat l/s | mil. Kč | do provozu | rekonstr. | mil.Kč | /ukončení | mil. Kč | /ukončení | 028_03.xls
Z.N | 4 | vrt |  |  |  | 0.24 | [5 empty] | 0.15 | 2004-2005 | 028_03.xls
|  | 2 úpravny vody | [11 empty] | 028_03.xls
|  | název | technologie úpravy vody |  |  | kap(l/s) | [7 empty] | 028_03.xls
028_03.xls
|  | 3 čerpací stanice | [11 empty] | 028_03.xls
|  | název |  |  | Qč(l/s) | H(m) | [7 empty] | 028_03.xls
028_03.xls
|  | 4 vodojemy | [11 empty] | 028_03.xls
|  | název |  | max.hl. | min.hl. | objem(m3) | [7 empty] | 028_03.xls
V.N | 4 | Karolín |  | 495 |  | 25 | [5 empty] | 0.45 | 2004-2005 | 028_03.xls
|  | 5 přívodné řady | [11 empty] | 028_03.xls
|  | název |  | material | DN(mm) | délka(km) | [7 empty] | 028_03.xls
R.N | 4 | přívodný řad Karolín |  | PE | 50 | 0.2458 | [5 empty] | 0.257 | 2004-2005 | 028_03.xls
|  | 6 rozvodné sítě | [11 empty] | 028_03.xls
|  | název |  | material | DN(mm) | délka(km) | [7 empty] | 028_03.xls
S.N | 4 | rozvodná síť |  | PE | 50 | 1.5358 | [5 empty] | 1.9714 | 2004-2005 | 028_03.xls
|  | 7 přípojky | [11 empty] | 028_03.xls
|  | název |  |  | počet | délka(km) | [7 empty] | 028_03.xls
P.N | 4 | přípojky |  |  | 34 | 0.34 | [6 empty] | 2004-2005 | 028_03.xls
|  | 8 jiné objekty | [11 empty] | 028_03.xls
028_03.xls
028_03.xls
|  | SOUČET | [7 empty] | 0 |  | 2.8284 |  | 028_03.xls
028_03.xls
indexy uvedené za "." v prvním sloupci značí stav objektu : S = stávající , N = nový , R = rekonstrukce | [13 empty] | 028_03.xls
čísla kategorií jsou popsaná v časti A - souhrná správa | [13 empty] | 028_03.xls
028_03.xls
Rekonstrukce a nové stavby neoznačené .r. jsou nadlimitní | [13 empty] | 028_03.xls