## Tab.VII
Plán rozvoje pro kraj : Jihomoravský |  |  |  |  | Provozní skupina : |  | 101-Sk.vod. Blansko | [5 empty] | 029.xls
029.xls
Tab. VII - VODOVOD - BILANČNÍ ÚDAJE OBCÍ | [12 empty] | 029.xls
029.xls
|  |  | 0621.001.029.01 - Ráječko | [9 empty] | 029.xls
|  |  | (číslo a název obce) | [9 empty] | 029.xls
Položka | označ. | rozměr | [10 empty] | 029.xls
|  |  | 2000 | 2010 | 2011 | 2012 | 2013 | 2014 | 2015 | 2015n | 2025 |  | 029.xls
poč.obyvatel | N | obyv. | 1220 | 1213 | 1212 | 1211 | 1210 | 1210 | 1209 | 1306 | 1306 | 1304 | 029.xls
poč.zásob.obyvatel | Nz | obyv | 1220 | 1213 | 1212 | 1211 | 1210 | 1210 | 1209 | 1306 | 1306 | 1304 | 029.xls
poč. osob s ČOP | Np | obyv | 40 | 40 | 40 | 40 | 40 | 40 | 40 | 40 | 40 | 40 | 029.xls
poč. zás. osob s ČOP | Nzp | obyv | 1 | 1 | 1 | 1 | 1 | 1 | 1 | 1 | 1 | 1 | 029.xls
poč.všech zás.obyv. | Nv | obyv | 1221 | 1214 | 1213 | 1212 | 1211 | 1211 | 1210 | 1307 | 1307 |  | 029.xls
029.xls
prům.denní potřeba | Qp | m3/d | 175.6164 | 170.4102 | 171.0867 | 171.7621 | 172.4361 | 173.1834 | 173.8556 | 147.5315 | 162.2847 |  | 029.xls
koef.denní nerov. | kd |  | 1.35 | 1.35 | 1.35 | 1.35 | 1.35 | 1.35 | 1.35 | 1.35 | 1.35 |  | 029.xls
max.denní potřeba | Qd | m3/d | 237.0822 | 230.0538 | 230.9671 | 231.8788 | 232.7888 | 233.7976 | 234.7051 | 199.1675 | 219.0843 |  | 029.xls
029.xls
voda vyrobená celkem | VVR | mil.m3/r | 0.0641 | 0.0622 | 0.062447 | 0.062693 | 0.062939 | 0.063212 | 0.063457 | 0.053849 | 0.059234 | 0.053849 | 029.xls
voda fakturovaná | VFC | mil.m3/r | 0.0552 | 0.057766 | 0.058013 | 0.05826 | 0.058506 | 0.058778 | 0.059024 | 0.0386 | 0.04246 | 0.0386 | 029.xls
dtto pro obyvatele | VFD | mil.m3/r | 0.0293 | 0.031866 | 0.032113 | 0.03236 | 0.032606 | 0.032878 | 0.033124 | 0.0314 | 0.03454 | 0.0314 | 029.xls
dtto pro ost.odběr. | VFO | mil.m3/r | 0.0259 | 0.0259 | 0.0259 | 0.0259 | 0.0259 | 0.0259 | 0.0259 | 0.0072 | 0.00792 | 0.0072 | 029.xls
voda nefakt.-úniky | VNFú | mil.m3/r | 0.0089 | 0.0044335 | 0.0044335 | 0.0044335 | 0.0044335 | 0.0044335 | 0.0044335 | 0.008135 | 0.0089485 | 0.008135 | 029.xls
voda nefakt.-ostatní | VNFo | mil.m3/r | 0 | 0 | 0 | 0 | 0 | 0 | 0 | 0.007114 | 0.0078254 | 0.007114 | 029.xls
029.xls
spec.potř.fakt.obyv. | Qs,d | l/(os.d) | 65.7444 | 71.9148 | 72.5319 | 73.1489 | 73.7659 | 74.383 | 75 | 65.8205 | 72.4026 |  | 029.xls
spec.potř.fakt.vody | Qs | l/(os.d) | 123.8598 | 130.3653 | 131.0305 | 131.6958 | 132.3612 | 132.9783 | 133.6437 | 80.9131 | 89.0044 |  | 029.xls
spec.potř.vod.vyrob | Qs,v | l/(os.d) | 143.83 | 140.3708 | 141.0443 | 141.7179 | 142.3915 | 143.0086 | 143.6823 | 112.878 | 124.1658 |  | 029.xls
spec.únik z potrubí | Qs,p | tism3/(km.r) | 2.0827 | 1.0375 | 1.0375 | 1.0375 | 1.0375 | 1.0375 | 1.0375 | 1.9037 | 2.0941 |  | 029.xls
029.xls
celk.délka potrubí | Lc | km | 6.268 | 6.268 | 6.268 | 6.268 | 6.268 | 6.268 | 6.268 | 6.268 | 6.268 |  | 029.xls
celk.náhradní délka | Ln | km | 4.2732 | 4.2732 | 4.2732 | 4.2732 | 4.2732 | 4.2732 | 4.2732 | 4.2732 | 4.2732 |  | 029.xls
délka rekonstr.potr | Lr | km | 0 | 4.039 | 4.039 | 4.039 | 4.039 | 4.039 | 4.039 | 4.039 | 4.039 |  | 029.xls
náhr.délka rek.potr. | Lrn | km | 0 | 2.8593 | 2.8593 | 2.8593 | 2.8593 | 2.8593 | 2.8593 | 2.8593 | 2.8593 |  | 029.xls
029.xls
Vysvětlivky : Poč. osob s ČOP = Počet osob s časově omezeným pobytem | [12 empty] | 029.xls
Poč. zás. osob s ČOP = Počet zásobených osob s časově omezeným pobytem | [12 empty] | 029.xls

## Tab.XI
Plán rozvoje pro kraj : Jihomoravský | [5 empty] | Provozní skupina : |  | 101-Sk.vod. Blansko | [5 empty] | 029.xls
029.xls
Tab. XI - TECHNICKÉ ÚDAJE A FINANČNÍ PROSTŘEDKY VODOVODU | [13 empty] | 029.xls
029.xls
|  |  | 0621.001.029.01 - Ráječko | [10 empty] | 029.xls
|  |  | (číslo a název obce) | [10 empty] | 029.xls
ID | K | H l a v n í o b j e k t y |  |  |  |  | stávající objekty |  |  | rekonstrukce |  | nové stavby |  | 029.xls
|  | 1 zdroje |  |  |  |  | DHM | rok uved. | rok posled. | DHM | rok zaháj. | DHM | rok zaháj. | 029.xls
|  | název | poznámka - technické parametry |  |  | vydat l/s | mil. Kč | do provozu | rekonstr. | mil.Kč | /ukončení | mil. Kč | /ukončení | 029.xls
029.xls
|  | 2 úpravny vody | [11 empty] | 029.xls
|  | název | technologie úpravy vody |  |  | kap(l/s) | [7 empty] | 029.xls
029.xls
|  | 3 čerpací stanice | [11 empty] | 029.xls
|  | název |  |  | Qč(l/s) | H(m) | [7 empty] | 029.xls
C.S | 0 | Ráječko - přečerpávací stanice |  |  | 2 |  |  | 1975 | [5 empty] | 029.xls
|  | 4 vodojemy | [11 empty] | 029.xls
|  | název |  | max.hl. | min.hl. | objem(m3) | [7 empty] | 029.xls
V.R | 0 | Ráječko |  |  |  | 150 |  | 1975 |  | 1.466 | 2005-2010 |  |  | 029.xls
|  | 5 přívodné řady | [11 empty] | 029.xls
|  | název |  | material | DN(mm) | délka(km) | [7 empty] | 029.xls
R.S | 0 | [12 empty] | 029.xls
|  | 6 rozvodné sítě | [11 empty] | 029.xls
|  | název |  | material | DN(mm) | délka(km) | [7 empty] | 029.xls
S.S | 0 | rozvodná síť |  | LT | 100 | 3.514 | [7 empty] | 029.xls
S.S | 0 | rozvodná síť |  | LT | 150 | 0.5 | [7 empty] | 029.xls
S.S | 0 | rozvodná síť |  | OC | 100 | 0.025 | [7 empty] | 029.xls
S.S | 0 | rozvodná síť |  | PVC,PE | < 80 | 0.02 | [7 empty] | 029.xls
S.S | 0 | rozvodná síť |  | PVC,PE | 80 | 0.521 | [7 empty] | 029.xls
S.S | 0 | rozvodná síť |  | PVC,PE | 100 | 1.688 | [7 empty] | 029.xls
S.R | 0 | rozvodná síť |  | LT | 100 | 3.514 |  |  |  | 7.467 | 2008-2009 |  |  | 029.xls
S.R | 0 | rozvodná síť |  | LT | 150 | 0.5 |  |  |  | 1.253 | 2008-2009 |  |  | 029.xls
S.R | 0 | rozvodná síť |  | OC | 100 | 0.025 |  |  |  | 0.55 | 2008-2009 |  |  | 029.xls
|  | 7 přípojky |  |  |  | 4.039 | [7 empty] | 029.xls
|  | název |  |  | počet | délka(km) | [7 empty] | 029.xls
P.S | 0 | přípojky |  |  | 364 | 3.883 | [7 empty] | 029.xls
|  | 8 jiné objekty | [11 empty] | 029.xls
029.xls
029.xls
|  | SOUČET | [7 empty] | 10.736 |  | 0 |  | 029.xls
029.xls
indexy uvedené za "." v prvním sloupci značí stav objektu : S = stávající , N = nový , R = rekonstrukce | [13 empty] | 029.xls
čísla kategorií jsou popsaná v časti A - souhrná správa | [13 empty] | 029.xls
029.xls
Rekonstrukce a nové stavby neoznačené .r. jsou nadlimitní | [13 empty] | 029.xls