## Tab.VII
Plán rozvoje pro kraj : Jihomoravský |  |  |  |  | Provozní skupina : |  | 103-Sk.vod. Jedovnice | [5 empty] | 030.xls
030.xls
Tab. VII - VODOVOD - BILANČNÍ ÚDAJE OBCÍ | [12 empty] | 030.xls
030.xls
|  |  | 0621.001.030.01 - Rudice | [9 empty] | 030.xls
|  |  | (číslo a název obce) | [9 empty] | 030.xls
Položka | označ. | rozměr | [10 empty] | 030.xls
|  |  | 2000 | 2010 | 2011 | 2012 | 2013 | 2014 | 2015 | 2015n | 2025 |  | 030.xls
poč.obyvatel | N | obyv. | 824 | 819 | 819 | 818 | 818 | 817 | 817 | 969 | 969 | 943 | 030.xls
poč.zásob.obyvatel | Nz | obyv | 824 | 819 | 819 | 818 | 818 | 817 | 817 | 931 | 931 | 931 | 030.xls
poč. osob s ČOP | Np | obyv | 125 | 125 | 125 | 125 | 125 | 125 | 125 | 125 | 125 | 125 | 030.xls
poč. zás. osob s ČOP | Nzp | obyv | 15 | 15 | 15 | 15 | 15 | 15 | 15 | 15 | 15 | 15 | 030.xls
poč.všech zás.obyv. | Nv | obyv | 839 | 834 | 834 | 833 | 833 | 832 | 832 | 946 | 946 |  | 030.xls
030.xls
prům.denní potřeba | Qp | m3/d | 111.263 | 92.0616 | 92.3882 | 92.636 | 92.9622 | 93.2088 | 93.5346 | 126.8712 | 139.5584 |  | 030.xls
koef.denní nerov. | kd |  | 1.35 | 1.35 | 1.35 | 1.35 | 1.35 | 1.35 | 1.35 | 1.35 | 1.35 |  | 030.xls
max.denní potřeba | Qd | m3/d | 150.2051 | 124.2832 | 124.7241 | 125.0586 | 125.4989 | 125.8318 | 126.2717 | 171.2762 | 188.4038 |  | 030.xls
030.xls
voda vyrobená celkem | VVR | mil.m3/r | 0.040611 | 0.033602 | 0.033722 | 0.033812 | 0.033931 | 0.034021 | 0.03414 | 0.046308 | 0.050939 | 0.041608 | 030.xls
voda fakturovaná | VFC | mil.m3/r | 0.0275 | 0.028557 | 0.028676 | 0.028766 | 0.028885 | 0.028975 | 0.029094 | 0.0382 | 0.04202 | 0.0335 | 030.xls
dtto pro obyvatele | VFD | mil.m3/r | 0.0227 | 0.023757 | 0.023876 | 0.023966 | 0.024085 | 0.024175 | 0.024294 | 0.0279 | 0.03069 | 0.0279 | 030.xls
dtto pro ost.odběr. | VFO | mil.m3/r | 0.0048 | 0.0048 | 0.0048 | 0.0048 | 0.0048 | 0.0048 | 0.0048 | 0.0103 | 0.01133 | 0.0103 | 030.xls
voda nefakt.-úniky | VNFú | mil.m3/r | 0.013011 | 0.0049457 | 0.0049457 | 0.0049457 | 0.0049457 | 0.0049457 | 0.0049457 | 0.006052 | 0.0066572 | 0.006052 | 030.xls
voda nefakt.-ostatní | VNFo | mil.m3/r | 0.0001 | 0.0001 | 0.0001 | 0.0001 | 0.0001 | 0.0001 | 0.0001 | 0.002056 | 0.0022616 | 0.002056 | 030.xls
030.xls
spec.potř.fakt.obyv. | Qs,d | l/(os.d) | 74.1261 | 78.042 | 78.4336 | 78.8252 | 79.2168 | 79.6084 | 80 | 80.8016 | 88.8818 |  | 030.xls
spec.potř.fakt.vody | Qs | l/(os.d) | 89.8003 | 93.8102 | 94.2018 | 94.6124 | 95.0039 | 95.4145 | 95.8061 | 110.6316 | 121.6948 |  | 030.xls
spec.potř.vod.vyrob | Qs,v | l/(os.d) | 132.6138 | 110.3856 | 110.7772 | 111.2077 | 111.5993 | 112.0298 | 112.4214 | 134.1134 | 147.5247 |  | 030.xls
spec.únik z potrubí | Qs,p | tism3/(km.r) | 2.2819 | 0.86741 | 0.86741 | 0.86741 | 0.86741 | 0.86741 | 0.86741 | 1.0614 | 0.65254 |  | 030.xls
030.xls
celk.délka potrubí | Lc | km | 10.246 | 10.246 | 10.246 | 10.246 | 10.246 | 10.246 | 10.246 | 10.246 | 14.746 |  | 030.xls
celk.náhradní délka | Ln | km | 5.7017 | 5.7017 | 5.7017 | 5.7017 | 5.7017 | 5.7017 | 5.7017 | 5.7017 | 10.202 |  | 030.xls
délka rekonstr.potr | Lr | km | 0 | 7.18 | 7.18 | 7.18 | 7.18 | 7.18 | 7.18 | 7.18 | 7.18 |  | 030.xls
náhr.délka rek.potr. | Lrn | km | 0 | 4.7125 | 4.7125 | 4.7125 | 4.7125 | 4.7125 | 4.7125 | 4.7125 | 4.7125 |  | 030.xls
030.xls
Vysvětlivky : Poč. osob s ČOP = Počet osob s časově omezeným pobytem | [12 empty] | 030.xls
Poč. zás. osob s ČOP = Počet zásobených osob s časově omezeným pobytem | [12 empty] | 030.xls

## Tab.XI
Plán rozvoje pro kraj : Jihomoravský | [5 empty] | Provozní skupina : |  | 103-Sk.vod. Jedovnice | [5 empty] | 030.xls
030.xls
Tab. XI - TECHNICKÉ ÚDAJE A FINANČNÍ PROSTŘEDKY VODOVODU | [13 empty] | 030.xls
030.xls
|  |  | 0621.001.030.01 - Rudice | [10 empty] | 030.xls
|  |  | (číslo a název obce) | [10 empty] | 030.xls
ID | K | H l a v n í o b j e k t y |  |  |  |  | stávající objekty |  |  | rekonstrukce |  | nové stavby |  | 030.xls
|  | 1 zdroje |  |  |  |  | DHM | rok uved. | rok posled. | DHM | rok zaháj. | DHM | rok zaháj. | 030.xls
|  | název | poznámka - technické parametry |  |  | vydat l/s | mil. Kč | do provozu | rekonstr. | mil.Kč | /ukončení | mil. Kč | /ukončení | 030.xls
030.xls
|  | 2 úpravny vody | [11 empty] | 030.xls
|  | název | technologie úpravy vody |  |  | kap(l/s) | [7 empty] | 030.xls
030.xls
|  | 3 čerpací stanice | [11 empty] | 030.xls
|  | název |  |  | Qč(l/s) | H(m) | [7 empty] | 030.xls
C.R | 0 | Rudice - Pod kovárnou, přečerpávací stanice |  |  | 10 |  |  | 1930 |  |  |  | 1.659 | 2019-2021 | 030.xls
C.S. | 0 | Rudice - V hájcích, přečerpávací stanice |  |  | 1.5 |  |  | 1978 | [5 empty] | 030.xls
C.R | 0 | Rudice - Pod kovárnou, přečerpávací stanice |  |  | 3.5 |  |  |  |  | 0.3 | 2004-2005 |  |  | 030.xls
|  | 4 vodojemy | [11 empty] | 030.xls
|  | název |  | max.hl. | min.hl. | objem(m3) | [7 empty] | 030.xls
V.R | 0 | Rudice - kovárna |  | 486.01 | 483.65 | 80 |  | 1930 |  | 0.93 | 2004-2005 |  |  | 030.xls
V.R | 0 | Rudice - Rakovec |  |  |  | 60 |  | 1930 |  | 0.52 | 2004-2005 |  |  | 030.xls
V.N | 0 | Rudice - V Hájcích |  | 530.69 | 527.12 | 300 | [5 empty] | 3.931 | 2019-2021 | 030.xls
|  | 5 přívodné řady | [11 empty] | 030.xls
|  | název |  | material | DN(mm) | délka(km) | [7 empty] | 030.xls
R.S | 0 | přívodný řad Rudice |  | LT | 80 | 3.622 | [7 empty] | 030.xls
R.R | 0 | přív.řad Rudice |  | LT | 80 | 0.556 |  |  |  | 1.086 | 2009-2010 |  |  | 030.xls
R.N | 0 | výtlačný řad |  | HDPE | 150 | 4.5 | [5 empty] | 13.694 | 2019-2021 | 030.xls
|  | 6 rozvodné sítě | [11 empty] | 030.xls
|  | název |  | material | DN(mm) | délka(km) | [7 empty] | 030.xls
S.S | 0 | rozvodná síť |  | LT | 80 | 3.559 |  | 1930 | 1958 |  |  |  |  | 030.xls
S.S | 0 | rozvodná síť |  | LT | 100 | 0.26 |  | 1930 | 1958 |  |  |  |  | 030.xls
S.S | 0 | rozvodná síť |  | PVC,PE | < 80 | 0.946 |  | 1930 | 1958 |  |  |  |  | 030.xls
S.S | 0 | rozvodná síť |  | PVC,PE | 80 | 0.34 |  | 1930 | 1958 |  |  |  |  | 030.xls
S.S | 0 | rozvodná síť |  | PVC,PE | 100 | 1.519 |  | 1930 | 1958 |  |  |  |  | 030.xls
S.R | 0 | rozvodná síť |  | LT | 80-100 | 6.624 |  |  |  | 11.65 | 2004-2010 |  |  | 030.xls
|  | 7 přípojky | [11 empty] | 030.xls
|  | název |  |  | počet | délka(km) | [7 empty] | 030.xls
P.S | 0 | přípojky |  |  | 312 | 3.454 | [7 empty] | 030.xls
|  | 8 jiné objekty | [11 empty] | 030.xls
030.xls
030.xls
|  | SOUČET | [7 empty] | 14.486 |  | 19.284 |  | 030.xls
030.xls
indexy uvedené za "." v prvním sloupci značí stav objektu : S = stávající , N = nový , R = rekonstrukce | [13 empty] | 030.xls
čísla kategorií jsou popsaná v časti A - souhrná správa | [13 empty] | 030.xls
030.xls
Rekonstrukce a nové stavby neoznačené .r. jsou nadlimitní | [13 empty] | 030.xls