## Tab.VII
Plán rozvoje pro kraj : Jihomoravský |  |  |  |  | Provozní skupina : |  | 101-Sk.vod. Blansko | [5 empty] | 033.xls
033.xls
Tab. VII - VODOVOD - BILANČNÍ ÚDAJE OBCÍ | [12 empty] | 033.xls
033.xls
|  |  | 0621.001.033.01 - Spešov | [9 empty] | 033.xls
|  |  | (číslo a název obce) | [9 empty] | 033.xls
Položka | označ. | rozměr | [10 empty] | 033.xls
|  |  | 2000 | 2010 | 2011 | 2012 | 2013 | 2014 | 2015 | 2015n | 2025 |  | 033.xls
poč.obyvatel | N | obyv. | 584 | 581 | 580 | 580 | 580 | 579 | 579 | 653 | 653 | 656 | 033.xls
poč.zásob.obyvatel | Nz | obyv | 577 | 578 | 578 | 579 | 579 | 579 | 579 | 649 | 649 | 649 | 033.xls
poč. osob s ČOP | Np | obyv | 5 | 5 | 5 | 5 | 5 | 5 | 5 | 5 | 5 | 5 | 033.xls
poč. zás. osob s ČOP | Nzp | obyv | 0 | 0 | 0 | 0 | 0 | 0 |  | 0 | 0 | 0 | 033.xls
poč.všech zás.obyv. | Nv | obyv | 577 | 578 | 578 | 579 | 579 | 579 | 579 | 649 | 649 |  | 033.xls
033.xls
prům.denní potřeba | Qp | m3/d | 74.6356 | 59.7602 | 59.9166 | 60.1621 | 60.3187 | 60.4753 | 60.6319 | 75.2959 | 82.8255 |  | 033.xls
koef.denní nerov. | kd |  | 1.35 | 1.35 | 1.35 | 1.35 | 1.35 | 1.35 | 1.35 | 1.35 | 1.35 |  | 033.xls
max.denní potřeba | Qd | m3/d | 100.7581 | 80.6763 | 80.8874 | 81.2188 | 81.4303 | 81.6417 | 81.8531 | 101.6495 | 111.8144 |  | 033.xls
033.xls
voda vyrobená celkem | VVR | mil.m3/r | 0.027242 | 0.021812 | 0.02187 | 0.021959 | 0.022016 | 0.022073 | 0.022131 | 0.027483 | 0.030231 | 0.027483 | 033.xls
voda fakturovaná | VFC | mil.m3/r | 0.0192 | 0.019802 | 0.019859 | 0.019949 | 0.020006 | 0.020063 | 0.02012 | 0.0197 | 0.02167 | 0.0197 | 033.xls
dtto pro obyvatele | VFD | mil.m3/r | 0.0181 | 0.018702 | 0.018759 | 0.018849 | 0.018906 | 0.018963 | 0.01902 | 0.0191 | 0.02101 | 0.0191 | 033.xls
dtto pro ost.odběr. | VFO | mil.m3/r | 0.0011 | 0.0011 | 0.0011 | 0.0011 | 0.0011 | 0.0011 | 0.0011 | 0.0006 | 0.00066 | 0.0006 | 033.xls
voda nefakt.-úniky | VNFú | mil.m3/r | 0.008042 | 0.0020105 | 0.0020105 | 0.0020105 | 0.0020105 | 0.0020105 | 0.0020105 | 0.005243 | 0.0057673 | 0.005243 | 033.xls
voda nefakt.-ostatní | VNFo | mil.m3/r | 0 | 0 | 0 | 0 | 0 | 0 | 0 | 0.00254 | 0.002794 | 0.00254 | 033.xls
033.xls
spec.potř.fakt.obyv. | Qs,d | l/(os.d) | 85.9429 | 88.6476 | 88.9181 | 89.1886 | 89.4591 | 89.7295 | 90 | 80.6298 | 88.6928 |  | 033.xls
spec.potř.fakt.vody | Qs | l/(os.d) | 91.1659 | 93.8616 | 94.1321 | 94.3936 | 94.6641 | 94.9345 | 95.205 | 83.1627 | 91.479 |  | 033.xls
spec.potř.vod.vyrob | Qs,v | l/(os.d) | 129.3512 | 103.3914 | 103.6619 | 103.9069 | 104.1774 | 104.4479 | 104.7183 | 116.0183 | 127.6202 |  | 033.xls
spec.únik z potrubí | Qs,p | tism3/(km.r) | 4.4691 | 1.1173 | 1.1173 | 1.1173 | 1.1173 | 1.1173 | 1.1173 | 2.9136 | 3.205 |  | 033.xls
033.xls
celk.délka potrubí | Lc | km | 3.256 | 3.256 | 3.256 | 3.256 | 3.256 | 3.256 | 3.256 | 3.256 | 3.256 |  | 033.xls
celk.náhradní délka | Ln | km | 1.7995 | 1.7995 | 1.7995 | 1.7995 | 1.7995 | 1.7995 | 1.7995 | 1.7995 | 1.7995 |  | 033.xls
délka rekonstr.potr | Lr | km | 0 | 3.256 | 3.256 | 3.256 | 3.256 | 3.256 | 3.256 | 3.256 | 3.256 |  | 033.xls
náhr.délka rek.potr. | Lrn | km | 0 | 1.7995 | 1.7995 | 1.7995 | 1.7995 | 1.7995 | 1.7995 | 1.7995 | 1.7995 |  | 033.xls
033.xls
Vysvětlivky : Poč. osob s ČOP = Počet osob s časově omezeným pobytem | [12 empty] | 033.xls
Poč. zás. osob s ČOP = Počet zásobených osob s časově omezeným pobytem | [12 empty] | 033.xls

## Tab.XI
Plán rozvoje pro kraj : Jihomoravský | [5 empty] | Provozní skupina : |  | 101-Sk.vod. Blansko | [6 empty] | 033.xls
033.xls
Tab. XI - TECHNICKÉ ÚDAJE A FINANČNÍ PROSTŘEDKY VODOVODU | [14 empty] | 033.xls
033.xls
|  |  | 0621.001.033.01 - Spešov | [11 empty] | 033.xls
|  |  | (číslo a název obce) | [11 empty] | 033.xls
ID | K | H l a v n í o b j e k t y |  |  |  |  | stávající objekty |  |  | rekonstrukce |  | nové stavby |  |  | 033.xls
|  | 1 zdroje |  |  |  |  | DHM | rok uved. | rok posled. | DHM | rok zaháj. | DHM | rok zaháj. |  | 033.xls
|  | název | poznámka - technické parametry |  |  | vydat l/s | mil. Kč | do provozu | rekonstr. | mil.Kč | /ukončení | mil. Kč | /ukončení |  | 033.xls
033.xls
|  | 2 úpravny vody | [12 empty] | 033.xls
|  | název | technologie úpravy vody |  |  | kap(l/s) | [8 empty] | 033.xls
U.R | 1 | Spešov - odkysel.st | filtrace,ozonizace |  |  | 90 |  | 1985 |  | 10 | 2007-2008 |  |  | r | 033.xls
|  | 3 čerpací stanice | [12 empty] | 033.xls
|  | název |  |  | Qč(l/s) | H(m) | [8 empty] | 033.xls
C.S | 0 | Spešov - přečerpávací stanice |  |  | 80 |  |  | 1984 | [6 empty] | 033.xls
C.R | 0 | Spešov I |  |  | 8.3 |  |  | 1953 |  | 0.735 | 2005-2010 |  |  |  | 033.xls
C.R | 0 | Spešov II |  |  | 7.5 |  |  | 1953 |  | 0.695 | 2005-2010 |  |  |  | 033.xls
C.N | 0 | AT-Nová |  |  | 1 | [6 empty] | 0.55 | 2005 |  | 033.xls
|  | 4 vodojemy | [12 empty] | 033.xls
|  | název |  | max.hl. | min.hl. | objem(m3) | [8 empty] | 033.xls
V.R | 0 | Spešov 2K |  | 316.5 |  | 1000 |  | 1953 |  | 5 | 2005-2010 |  |  |  | 033.xls
|  | 5 přívodné řady | [12 empty] | 033.xls
|  | název |  | material | DN(mm) | délka(km) | [8 empty] | 033.xls
R.S | 0 | [13 empty] | 033.xls
|  | 6 rozvodné sítě | [12 empty] | 033.xls
|  | název |  | material | DN(mm) | délka(km) | [8 empty] | 033.xls
S.S | 0 | rozvodná síť |  | LT | 80 | 2.784 | [8 empty] | 033.xls
S.S | 0 | rozvodná síť |  | LT | 100 | 0.472 | [8 empty] | 033.xls
S.R | 0 | rozvodná síť |  | LT | 80 | 2.784 |  |  |  | 5.442 | 2006-2008 |  |  |  | 033.xls
S.R | 0 | rozvodná síť |  | LT | 100 | 0.472 |  |  |  | 1.18 | 2006-2008 |  |  |  | 033.xls
|  | 7 přípojky | [12 empty] | 033.xls
|  | název |  |  | počet | délka(km) | [8 empty] | 033.xls
P.S | 0 | přípojky |  |  | 202 | 1.521 | [8 empty] | 033.xls
|  | 8 jiné objekty | [12 empty] | 033.xls
033.xls
033.xls
|  | SOUČET | [7 empty] | 23.052 |  | 0.55 |  |  | 033.xls
033.xls
indexy uvedené za "." v prvním sloupci značí stav objektu : S = stávající , N = nový , R = rekonstrukce | [14 empty] | 033.xls
čísla kategorií jsou popsaná v časti A - souhrná správa | [14 empty] | 033.xls
033.xls
Rekonstrukce a nové stavby neoznačené .r. jsou nadlimitní | [14 empty] | 033.xls