## Tab.V
Plán rozvoje pro kraj : Jihomoravský | [5 empty] | Provozní skupina : |  | 169-sam.vod. Šebrov-Kateřina |  |  | 035_00.xls
035_00.xls
Tab. V - VODOVODY - ZÁKLADNÍ ÚDAJE | [10 empty] | 035_00.xls
035_00.xls
035_00.xls
| 0621.001.035.00 - Šebrov-Kateřina ( vč. m. částí: 0621.001.035.01 -Kateřina, 0621.001.035.02 - Šebrov ) | [9 empty] | 035_00.xls
| (provozní skupina) | [9 empty] | 035_00.xls
035_00.xls
|  | 2000 | 2010 | 2011 | 2012 | 2013 | 2014 | 2015 | 2015u | 2025 | 035_00.xls
počet trvale bydlících obyvatel | os. | 621 | 620 | 620 | 620 | 620 | 620 | 620 | 796 | 796 | 035_00.xls
počet zásob. trvale bydl.obyv. | os. | 621 | 620 | 620 | 620 | 620 | 620 | 620 | 620 | 620 | 035_00.xls
dtto | % | 100 | 100 | 100 | 100 | 100 | 100 | 100 | 77.8894 | 77.8894 | 035_00.xls
počet osob s ČOP | os. | 48 | 48 | 48 | 48 | 48 | 48 | 48 | 48 | 48 | 035_00.xls
počet zásob. osob s ČOP | os. | 0 | 0 | 0 | 0 | 0 | 0 | 0 | 0 | 0 | 035_00.xls
dtto | % | 0 | 0 | 0 | 0 | 0 | 0 | 0 | 0 | 0 | 035_00.xls
počet všech zásob.obyvatel | os. | 621 | 620 | 620 | 620 | 620 | 620 | 620 | 620 | 620 | 035_00.xls
dtto | % | 92.8251 | 92.8144 | 92.8144 | 92.8144 | 92.8144 | 92.8144 | 92.8144 | 73.4597 | 73.4597 | 035_00.xls
035_00.xls
délka vodovodních řadů | km | 5.5995 | 5.5995 | 5.5995 | 5.5995 | 5.5995 | 5.5995 | 5.5995 | 5.5995 | 5.5995 | 035_00.xls
- z toho přivodné řady | km | 0.0995 | 0.0995 | 0.0995 | 0.0995 | 0.0995 | 0.0995 | 0.0995 | 0.0995 | 0.0995 | 035_00.xls
roční přírůstek | % |  | 0 | 0 | 0 | 0 | 0 | 0 | 0 | 0 | 035_00.xls
- z toho vodovodní sítě | km | 5.5 | 5.5 | 5.5 | 5.5 | 5.5 | 5.5 | 5.5 | 5.5 | 5.5 | 035_00.xls
roční přírůstek | % |  | 0 | 0 | 0 | 0 | 0 | 0 | 0 | 0 | 035_00.xls
z toho rekonstruované potrubí | km | 0 | 1 | 1 | 1 | 1 | 1 | 1 | 1 | 1 | 035_00.xls
roční přírůstek | % |  | 17.8587 | 0 | 0 | 0 | 0 | 0 | 0 | 0 | 035_00.xls
podíl rekonstrukcí k celk.dl.řadů | % |  | 17.8587 | 17.8587 | 17.8587 | 17.8587 | 17.8587 | 17.8587 | 17.8587 | 17.8587 | 035_00.xls
035_00.xls
voda vyrobená celkem (Qp) | mil.m3/rok | 0.04234 | 0.045856 | 0.045868 | 0.045879 | 0.045891 | 0.045902 | 0.045913 | 0.045913 | 0.050505 | 035_00.xls
fakturovaná voda celkem | mil.m3/rok | 0.04234 | 0.042387 | 0.042399 | 0.04241 | 0.042422 | 0.042433 | 0.042445 | 0.042445 | 0.046689 | 035_00.xls
- z toho obyvatelstvo | mil.m3/rok | 0.041761 | 0.041808 | 0.04182 | 0.041831 | 0.041843 | 0.041854 | 0.041865 | 0.041865 | 0.046052 | 035_00.xls
- z toho ostatní | mil.m3/rok | 0.000579 | 0.000579 | 0.000579 | 0.000579 | 0.000579 | 0.000579 | 0.000579 | 0.000579 | 0.0006369 | 035_00.xls
nefakturovaná voda | mil.m3/rok | 0.004 | 0.003469 | 0.003469 | 0.003469 | 0.003469 | 0.003469 | 0.003469 | 0.003469 | 0.0038159 | 035_00.xls
max denní potřeba (Qd) | m3/d | 174 | 188.4502 | 188.4972 | 188.5443 | 188.5913 | 188.6384 | 188.6854 | 188.6854 | 207.554 | 035_00.xls
035_00.xls
spec. potřeba fakt.vody pro obyv. | l/(os.d) | 184.2411 | 184.747 | 184.7976 | 184.8482 | 184.8988 | 184.9494 | 185 | 185 | 203.5 | 035_00.xls
spec.potřeba z faktur.vody celkem | l/(os.d) | 186.7955 | 187.3056 | 187.3562 | 187.4068 | 187.4574 | 187.508 | 187.5586 | 187.5586 | 206.3144 | 035_00.xls
spec.potřeba z vody vyrob.celkem | l/(os.d) | 186.7955 | 202.6346 | 202.6852 | 202.7358 | 202.7864 | 202.837 | 202.8876 | 202.8876 | 223.1763 | 035_00.xls
nefakt.voda na celkovou dl.řadů | tis.m3/(km.r) | 0.71435 | 0.61951 | 0.61951 | 0.61951 | 0.61951 | 0.61951 | 0.61951 | 0.61951 | 0.68146 | 035_00.xls
035_00.xls
kapacita zdrojů Qd | m3/d | 259.2 | 259.2 | 259.2 | 259.2 | 259.2 | 259.2 | 259.2 | 259.2 | 259.2 | 035_00.xls
Qp | m3/d | 259.2 | 259.2 | 259.2 | 259.2 | 259.2 | 259.2 | 259.2 | 259.2 | 259.2 | 035_00.xls
přebytek provozovatele Qd | m3/d | 85.2 | 70.7498 | 70.7028 | 70.6557 | 70.6087 | 70.5616 | 70.5146 | 70.5146 | 51.646 | 035_00.xls
Qp | m3/d | 143.2 | 133.5666 | 133.5352 | 133.5038 | 133.4724 | 133.4411 | 133.4097 | 133.4097 | 120.8307 | 035_00.xls
voda předaná Qd | m3/d | 0 | 0 | 0 | 0 | 0 | 0 | 0 | 0 | 0 | 035_00.xls
Qp | m3/d | 0 | 0 | 0 | 0 | 0 | 0 | 0 | 0 | 0 | 035_00.xls
voda převzatá Qd | m3/d | 0 | 0 | 0 | 0 | 0 | 0 | 0 | 0 | 0 | 035_00.xls
Qp | m3/d | 0 | 0 | 0 | 0 | 0 | 0 | 0 | 0 | 0 | 035_00.xls
bilance Qd | m3/d | 85.2 | 70.7498 | 70.7028 | 70.6557 | 70.6087 | 70.5616 | 70.5146 | 70.5146 | 51.646 | 035_00.xls
Qp | m3/d | 143.2 | 133.5666 | 133.5352 | 133.5038 | 133.4724 | 133.4411 | 133.4097 | 133.4097 | 120.8307 | 035_00.xls
035_00.xls
celkové inv.prostředky ročně | mil.Kč | 0 | 0.58633 | 0 | 0 | 0 | 0 | 0 | 0 | 0 | 035_00.xls
celkové inv.prostředky součtově | mil.Kč | 0 | 0.58633 | 0.58633 | 0.58633 | 0.58633 | 0.58633 | 0.58633 | 0.58633 | 0.58633 | 035_00.xls
035_00.xls
Vysvětlivky : Počet osob s ČOP = Počet osob s časově omezeným pobytem | [10 empty] | 035_00.xls
Počet zásob. osob s ČOP = Počet zásobených osob s časově omezeným pobytem | [10 empty] | 035_00.xls

## Tab.VII
Plán rozvoje pro kraj : Jihomoravský |  |  |  |  | Provozní skupina : |  | 169-sam.vod. Šebrov-Kateřina | [5 empty] | 035_00.xls
035_00.xls
Tab. VII - VODOVOD - BILANČNÍ ÚDAJE OBCÍ | [12 empty] | 035_00.xls
035_00.xls
|  |  | 0621.001.035.00 - Šebrov-Kateřina ( vč. m. částí: 0621.001.035.01 -Kateřina, 0621.001.035.02 - Šebrov ) | [9 empty] | 035_00.xls
|  |  | (číslo a název obce) | [9 empty] | 035_00.xls
Položka | označ. | rozměr | [10 empty] | 035_00.xls
|  |  | 2000 | 2010 | 2011 | 2012 | 2013 | 2014 | 2015 | 2015n | 2025 |  | 035_00.xls
poč.obyvatel | N | obyv. | 621 | 620 | 620 | 620 | 620 | 620 | 620 | 796 | 796 | 620 | 035_00.xls
poč.zásob.obyvatel | Nz | obyv | 621 | 620 | 620 | 620 | 620 | 620 | 620 | 620 | 620 | 620 | 035_00.xls
poč. osob s ČOP | Np | obyv | 48 | 48 | 48 | 48 | 48 | 48 | 48 | 48 | 48 | 48 | 035_00.xls
poč. zás. osob s ČOP | Nzp | obyv | 0 | 0 | 0 | 0 | 0 | 0 | 0 | 0 | 0 | 0 | 035_00.xls
poč.všech zás.obyv. | Nv | obyv | 621 | 620 | 620 | 620 | 620 | 620 | 620 | 620 | 620 |  | 035_00.xls
035_00.xls
prům.denní potřeba | Qp | m3/d | 116 | 125.6334 | 125.6648 | 125.6962 | 125.7276 | 125.7589 | 125.7903 | 125.7903 | 138.3693 |  | 035_00.xls
koef.denní nerov. | kd |  | 1.5 | 1.5 | 1.5 | 1.5 | 1.5 | 1.5 | 1.5 | 1.5 | 1.5 |  | 035_00.xls
max.denní potřeba | Qd | m3/d | 174 | 188.4502 | 188.4972 | 188.5443 | 188.5913 | 188.6384 | 188.6854 | 188.6854 | 207.554 |  | 035_00.xls
035_00.xls
voda vyrobená celkem | VVR | mil.m3/r | 0.04234 | 0.045856 | 0.045868 | 0.045879 | 0.045891 | 0.045902 | 0.045913 | 0.045913 | 0.050505 | 0.045913 | 035_00.xls
voda fakturovaná | VFC | mil.m3/r | 0.04234 | 0.042387 | 0.042399 | 0.04241 | 0.042422 | 0.042433 | 0.042445 | 0.042445 | 0.046689 | 0.042445 | 035_00.xls
dtto pro obyvatele | VFD | mil.m3/r | 0.041761 | 0.041808 | 0.04182 | 0.041831 | 0.041843 | 0.041854 | 0.041865 | 0.041865 | 0.046052 | 0.041865 | 035_00.xls
dtto pro ost.odběr. | VFO | mil.m3/r | 0.000579 | 0.000579 | 0.000579 | 0.000579 | 0.000579 | 0.000579 | 0.000579 | 0.000579 | 0.0006369 | 0.000579 | 035_00.xls
voda nefakt.-úniky | VNFú | mil.m3/r | 0.004 | 0.003469 | 0.003469 | 0.003469 | 0.003469 | 0.003469 | 0.003469 | 0.003469 | 0.0038159 | 0.003469 | 035_00.xls
voda nefakt.-ostatní | VNFo | mil.m3/r | 0 | 0 | 0 | 0 | 0 | 0 | 0 | 0 | 0 | 0 | 035_00.xls
035_00.xls
spec.potř.fakt.obyv. | Qs,d | l/(os.d) | 184.2411 | 184.747 | 184.7976 | 184.8482 | 184.8988 | 184.9494 | 185 | 185 | 203.5 |  | 035_00.xls
spec.potř.fakt.vody | Qs | l/(os.d) | 186.7955 | 187.3056 | 187.3562 | 187.4068 | 187.4574 | 187.508 | 187.5586 | 187.5586 | 206.3144 |  | 035_00.xls
spec.potř.vod.vyrob | Qs,v | l/(os.d) | 186.7955 | 202.6346 | 202.6852 | 202.7358 | 202.7864 | 202.837 | 202.8876 | 202.8876 | 223.1763 |  | 035_00.xls
spec.únik z potrubí | Qs,p | tism3/(km.r) | 1.0621 | 0.92108 | 0.92108 | 0.92108 | 0.92108 | 0.92108 | 0.92108 | 0.92108 | 1.0132 |  | 035_00.xls
035_00.xls
celk.délka potrubí | Lc | km | 5.5995 | 5.5995 | 5.5995 | 5.5995 | 5.5995 | 5.5995 | 5.5995 | 5.5995 | 5.5995 |  | 035_00.xls
celk.náhradní délka | Ln | km | 3.7662 | 3.7662 | 3.7662 | 3.7662 | 3.7662 | 3.7662 | 3.7662 | 3.7662 | 3.7662 |  | 035_00.xls
délka rekonstr.potr | Lr | km | 0 | 1 | 1 | 1 | 1 | 1 | 1 | 1 | 1 |  | 035_00.xls
náhr.délka rek.potr. | Lrn | km | 0 | 0.66667 | 0.66667 | 0.66667 | 0.66667 | 0.66667 | 0.66667 | 0.66667 | 0.66667 |  | 035_00.xls
035_00.xls
Vysvětlivky : Poč. osob s ČOP = Počet osob s časově omezeným pobytem | [12 empty] | 035_00.xls
Poč. zás. osob s ČOP = Počet zásobených osob s časově omezeným pobytem | [12 empty] | 035_00.xls
0621.001.035.01 - Kateřina
0621.001.035.02 - Šebrov

## Tab.XI
Plán rozvoje pro kraj : Jihomoravský | [5 empty] | Provozní skupina : |  | 169-sam.vod. Šebrov-Kateřina | [6 empty] | 035_00.xls
035_00.xls
Tab. XI - TECHNICKÉ ÚDAJE A FINANČNÍ PROSTŘEDKY VODOVODU | [14 empty] | 035_00.xls
035_00.xls
|  |  | 0621.001.035.00 - Šebrov-Kateřina ( vč. m. částí: 0621.001.035.01 -Kateřina, 0621.001.035.02 - Šebrov ) | [10 empty] | 0621.001.035.02 | 035_00.xls
|  |  | (číslo a název obce) | [11 empty] | 035_00.xls
ID | K | H l a v n í o b j e k t y |  |  |  |  | stávající objekty |  |  | rekonstrukce |  | nové stavby |  |  | 035_00.xls
|  | 1 zdroje |  |  |  |  | DHM | rok uved. | rok posled. | DHM | rok zaháj. | DHM | rok zaháj. |  | 035_00.xls
|  | název | poznámka - technické parametry |  |  | vydat l/s | mil. Kč | do provozu | rekonstr. | mil.Kč | /ukončení | mil. Kč | /ukončení |  | 035_00.xls
Z.S | 0 | vrt-hl.42,50m |  |  |  | 3 | [8 empty] | 035_00.xls
|  | 2 úpravny vody | [12 empty] | 035_00.xls
|  | název | technologie úpravy vody |  |  | kap(l/s) | [8 empty] | 035_00.xls
035_00.xls
|  | 3 čerpací stanice | [12 empty] | 035_00.xls
|  | název |  |  | Qč(l/s) | H(m) | [8 empty] | 035_00.xls
035_00.xls
|  | 4 vodojemy | [12 empty] | 035_00.xls
|  | název |  | max.hl. | min.hl. | objem(m3) | [8 empty] | 035_00.xls
V.S | 0 | vodojem Šebrov 2x150 m3 |  | 375 |  | 300 |  | 1980 | [6 empty] | 035_00.xls
|  | 5 přívodné řady | [12 empty] | 035_00.xls
|  | název |  | material | DN(mm) | délka(km) | [8 empty] | 035_00.xls
R.S | 0 | přívodné řady |  | PE | 150 | 0.0995 |  | 1980 | [6 empty] | 035_00.xls
R.N | 0 | přívodní řad |  | HDPE | 100 | 1.061 | [5 empty] | 2.18 | po 2015 |  | 035_00.xls
|  | 6 rozvodné sítě | [12 empty] | 035_00.xls
|  | název |  | material | DN(mm) | délka(km) | [8 empty] | 035_00.xls
S.S | 0 | rozvodná síť |  | PE | 100 | 5.5 |  | 1980 | [6 empty] | 035_00.xls
S.R | 0 | rozvodná síť |  | PE | 100 | 1 |  |  |  | 1.759 | 2008-2010 |  |  |  | 035_00.xls
|  | 7 přípojky | [12 empty] | 035_00.xls
|  | název |  |  | počet | délka(km) | [8 empty] | 035_00.xls
P.S | 0 | přípojky |  |  | 277 | 2.77 | [8 empty] | 035_00.xls
|  | 8 jiné objekty | [12 empty] | 035_00.xls
035_00.xls
035_00.xls
|  | SOUČET | [7 empty] | 1.759 |  | 2.18 |  |  | 035_00.xls
035_00.xls
indexy uvedené za "." v prvním sloupci značí stav objektu : S = stávající , N = nový , R = rekonstrukce | [14 empty] | 035_00.xls
čísla kategorií jsou popsaná v časti A - souhrná správa | [14 empty] | 035_00.xls
035_00.xls
Rekonstrukce a nové stavby neoznačené .r. jsou nadlimitní | [14 empty] | 035_00.xls
0621.001.035.01 - Kateřina
0621.001.035.02 - Šebrov