## Tab.VII
Plán rozvoje pro kraj : Jihomoravský |  |  |  |  | Provozní skupina : |  | 101-Sk.vod. Blansko | [5 empty] | 037.xls
037.xls
Tab. VII - VODOVOD - BILANČNÍ ÚDAJE OBCÍ | [12 empty] | 037.xls
037.xls
|  |  | 0621.001.037.01 - Újezd u Černé Hory | [9 empty] | 037.xls
|  |  | (číslo a název obce) | [9 empty] | 037.xls
Položka | označ. | rozměr | [10 empty] | 037.xls
|  |  | 2000 | 2010 | 2011 | 2012 | 2013 | 2014 | 2015 | 2015n | 2025 |  | 037.xls
poč.obyvatel | N | obyv. | 255 | 254 | 254 | 253 | 253 | 253 | 253 | 260 | 260 | 260 | 037.xls
poč.zásob.obyvatel | Nz | obyv | 252 | 253 | 253 | 253 | 253 | 253 | 253 | 260 | 260 | 260 | 037.xls
poč. osob s ČOP | Np | obyv | 65 | 65 | 65 | 65 | 65 | 65 | 65 | 65 | 65 | 65 | 037.xls
poč. zás. osob s ČOP | Nzp | obyv | 0 | 0 | 0 | 0 | 0 | 0 | 0 | 0 | 0 | 0 | 037.xls
poč.všech zás.obyv. | Nv | obyv | 252 | 253 | 253 | 253 | 253 | 253 | 253 | 260 | 260 |  | 037.xls
037.xls
prům.denní potřeba | Qp | m3/d | 128.5205 | 128.1186 | 128.2504 | 128.3822 | 128.5141 | 128.6459 | 128.7777 | 136.0658 | 149.6723 |  | 037.xls
koef.denní nerov. | kd |  | 1.5 | 1.5 | 1.5 | 1.5 | 1.5 | 1.5 | 1.5 | 1.5 | 1.5 |  | 037.xls
max.denní potřeba | Qd | m3/d | 192.7808 | 192.1779 | 192.3757 | 192.5734 | 192.7711 | 192.9688 | 193.1665 | 204.0986 | 224.5085 |  | 037.xls
037.xls
voda vyrobená celkem | VVR | mil.m3/r | 0.04691 | 0.046763 | 0.046811 | 0.04686 | 0.046908 | 0.046956 | 0.047004 | 0.049664 | 0.05463 | 0.049664 | 037.xls
voda fakturovaná | VFC | mil.m3/r | 0.0348 | 0.0353 | 0.035348 | 0.035396 | 0.035444 | 0.035493 | 0.035541 | 0.0356 | 0.03916 | 0.0356 | 037.xls
dtto pro obyvatele | VFD | mil.m3/r | 0.0048 | 0.0053001 | 0.0053483 | 0.0053964 | 0.0054445 | 0.0054926 | 0.0055407 | 0.0069 | 0.00759 | 0.0069 | 037.xls
dtto pro ost.odběr. | VFO | mil.m3/r | 0.03 | 0.03 | 0.03 | 0.03 | 0.03 | 0.03 | 0.03 | 0.0287 | 0.03157 | 0.0287 | 037.xls
voda nefakt.-úniky | VNFú | mil.m3/r | 0.01211 | 0.011463 | 0.011463 | 0.011463 | 0.011463 | 0.011463 | 0.011463 | 0.012163 | 0.013379 | 0.012163 | 037.xls
voda nefakt.-ostatní | VNFo | mil.m3/r | 0 | 0 | 0 | 0 | 0 | 0 | 0 | 0.001901 | 0.0020911 | 0.001901 | 037.xls
037.xls
spec.potř.fakt.obyv. | Qs,d | l/(os.d) | 52.1853 | 57.3951 | 57.9161 | 58.4371 | 58.958 | 59.479 | 60 | 72.7081 | 79.9789 |  | 037.xls
spec.potř.fakt.vody | Qs | l/(os.d) | 378.3431 | 382.2638 | 382.7848 | 383.3058 | 383.8267 | 384.3477 | 384.8687 | 375.1317 | 412.6449 |  | 037.xls
spec.potř.vod.vyrob | Qs,v | l/(os.d) | 510.0022 | 506.3977 | 506.9187 | 507.4397 | 507.9607 | 508.4817 | 509.0026 | 523.3298 | 575.6628 |  | 037.xls
spec.únik z potrubí | Qs,p | tism3/(km.r) | 4.5077 | 4.2669 | 4.2669 | 4.2669 | 4.2669 | 4.2669 | 4.2669 | 4.5274 | 4.9801 |  | 037.xls
037.xls
celk.délka potrubí | Lc | km | 3.539 | 3.539 | 3.539 | 3.539 | 3.539 | 3.539 | 3.539 | 3.539 | 3.539 |  | 037.xls
celk.náhradní délka | Ln | km | 2.6865 | 2.6865 | 2.6865 | 2.6865 | 2.6865 | 2.6865 | 2.6865 | 2.6865 | 2.6865 |  | 037.xls
délka rekonstr.potr | Lr | km | 0 | 0.287 | 0.287 | 0.287 | 0.287 | 0.287 | 0.287 | 0.287 | 0.287 |  | 037.xls
náhr.délka rek.potr. | Lrn | km | 0 | 0.19133 | 0.19133 | 0.19133 | 0.19133 | 0.19133 | 0.19133 | 0.19133 | 0.19133 |  | 037.xls
037.xls
Vysvětlivky : Poč. osob s ČOP = Počet osob s časově omezeným pobytem | [12 empty] | 037.xls
Poč. zás. osob s ČOP = Počet zásobených osob s časově omezeným pobytem | [12 empty] | 037.xls

## Tab.XI
Plán rozvoje pro kraj : Jihomoravský | [5 empty] | Provozní skupina : |  | 101-Sk.vod. Blansko | [5 empty] | 037.xls
037.xls
Tab. XI - TECHNICKÉ ÚDAJE A FINANČNÍ PROSTŘEDKY VODOVODU | [13 empty] | 037.xls
037.xls
|  |  | 0621.001.037.01 - Újezd u Černé Hory | [10 empty] | 037.xls
|  |  | (číslo a název obce) | [10 empty] | 037.xls
ID | K | H l a v n í o b j e k t y |  |  |  |  | stávající objekty |  |  | rekonstrukce |  | nové stavby |  | 037.xls
|  | 1 zdroje |  |  |  |  | DHM | rok uved. | rok posled. | DHM | rok zaháj. | DHM | rok zaháj. | 037.xls
|  | název | poznámka - technické parametry |  |  | vydat l/s | mil. Kč | do provozu | rekonstr. | mil.Kč | /ukončení | mil. Kč | /ukončení | 037.xls
037.xls
|  | 2 úpravny vody | [11 empty] | 037.xls
|  | název | technologie úpravy vody |  |  | kap(l/s) | [7 empty] | 037.xls
037.xls
|  | 3 čerpací stanice | [11 empty] | 037.xls
|  | název |  |  | Qč(l/s) | H(m) | [7 empty] | 037.xls
037.xls
|  | 4 vodojemy | [11 empty] | 037.xls
|  | název |  | max.hl. | min.hl. | objem(m3) | [7 empty] | 037.xls
V.R | 0 | Újezd u Čer.Hory 2K |  |  |  | 300 |  | 1994 |  | 2.446 | 2005-2010 |  |  | 037.xls
|  | 5 přívodné řady | [11 empty] | 037.xls
|  | název |  | material | DN(mm) | délka(km) | [7 empty] | 037.xls
R.S | 0 | [12 empty] | 037.xls
|  | 6 rozvodné sítě | [11 empty] | 037.xls
|  | název |  | material | DN(mm) | délka(km) | [7 empty] | 037.xls
S.S | 0 | rozvodná síť |  | PVC,PE | 80 | 0.861 | [7 empty] | 037.xls
S.S | 0 | rozvodná síť |  | PVC,PE | 100 | 1.352 | [7 empty] | 037.xls
S.S | 0 | rozvodná síť |  | PVC,PE | 150 | 1.326 | [7 empty] | 037.xls
S.R | 0 | rozvodná síť |  | PVC,PE | 100 | 0.287 |  |  |  | 0.505 | 2010 |  |  | 037.xls
|  | 7 přípojky | [11 empty] | 037.xls
|  | název |  |  | počet | délka(km) | [7 empty] | 037.xls
P.S | 0 | přípojky |  |  | 81 | 0.8 | [7 empty] | 037.xls
|  | 8 jiné objekty | [11 empty] | 037.xls
037.xls
037.xls
|  | SOUČET | [7 empty] | 2.951 |  | 0 |  | 037.xls
037.xls
indexy uvedené za "." v prvním sloupci značí stav objektu : S = stávající , N = nový , R = rekonstrukce | [13 empty] | 037.xls
čísla kategorií jsou popsaná v časti A - souhrná správa | [13 empty] | 037.xls
037.xls
Rekonstrukce a nové stavby neoznačené .r. jsou nadlimitní | [13 empty] | 037.xls