## Tab.V
Plán rozvoje pro kraj : Jihomoravský | [5 empty] | Provozní skupina : |  | 127-sam.vod. Veselice-Suchdol |  |  | 038_00.xls
038_00.xls
Tab. V - VODOVODY - ZÁKLADNÍ ÚDAJE | [10 empty] | 038_00.xls
038_00.xls
038_00.xls
| 0621.001.038.00 - Vavřinec ( vč. m. částí: 0621.038.01 - Suchdol, 0621.001.038.03 - Veselice ) | [9 empty] | 038_00.xls
| (provozní skupina) | [9 empty] | 038_00.xls
038_00.xls
|  | 2000 | 2010 | 2011 | 2012 | 2013 | 2014 | 2015 | 2015u | 2025 | 038_00.xls
počet trvale bydlících obyvatel | os. | 409 | 407 | 407 | 405 | 405 | 405 | 405 | 459 | 459 | 038_00.xls
počet zásob. trvale bydl.obyv. | os. | 409 | 406 | 406 | 406 | 406 | 405 | 405 | 459 | 459 | 038_00.xls
dtto | % | 100 | 99.7543 | 99.7543 | 100.2469 | 100.2469 | 100 | 100 | 100 | 100 | 038_00.xls
počet osob s ČOP | os. | 61 | 61 | 61 | 61 | 61 | 61 | 61 | 61 | 61 | 038_00.xls
počet zásob. osob s ČOP | os. | 11 | 11 | 11 | 11 | 11 | 11 | 11 | 11 | 11 | 038_00.xls
dtto | % | 18.0328 | 18.0328 | 18.0328 | 18.0328 | 18.0328 | 18.0328 | 18.0328 | 18.0328 | 18.0328 | 038_00.xls
počet všech zásob.obyvatel | os. | 420 | 417 | 417 | 417 | 417 | 416 | 416 | 470 | 470 | 038_00.xls
dtto | % | 89.3617 | 89.1026 | 89.1026 | 89.485 | 89.485 | 89.2704 | 89.2704 | 90.3846 | 90.3846 | 038_00.xls
038_00.xls
délka vodovodních řadů | km | 7.457 | 8.692 | 8.692 | 8.692 | 8.692 | 8.692 | 8.692 | 8.692 | 8.692 | 038_00.xls
- z toho přivodné řady | km | 2.896 | 4.131 | 4.131 | 4.131 | 4.131 | 4.131 | 4.131 | 4.131 | 4.131 | 038_00.xls
roční přírůstek | % |  | 29.8959 | 0 | 0 | 0 | 0 | 0 | 0 | 0 | 038_00.xls
- z toho vodovodní sítě | km | 4.561 | 4.561 | 4.561 | 4.561 | 4.561 | 4.561 | 4.561 | 4.561 | 4.561 | 038_00.xls
roční přírůstek | % |  | 0 | 0 | 0 | 0 | 0 | 0 | 0 | 0 | 038_00.xls
z toho rekonstruované potrubí | km | 0 | 1.5 | 1.5 | 1.5 | 1.5 | 1.5 | 1.5 | 1.5 | 1.5 | 038_00.xls
roční přírůstek | % |  | 17.2572 | 0 | 0 | 0 | 0 | 0 | 0 | 0 | 038_00.xls
podíl rekonstrukcí k celk.dl.řadů | % |  | 17.2572 | 17.2572 | 17.2572 | 17.2572 | 17.2572 | 17.2572 | 17.2572 | 17.2572 | 038_00.xls
038_00.xls
voda vyrobená celkem (Qp) | mil.m3/rok | 0.019008 | 0.018179 | 0.01826 | 0.018341 | 0.018423 | 0.018474 | 0.018555 | 0.02445 | 0.026895 | 038_00.xls
fakturovaná voda celkem | mil.m3/rok | 0.0132 | 0.01393 | 0.014012 | 0.014093 | 0.014175 | 0.014225 | 0.014306 | 0.0125 | 0.01375 | 038_00.xls
- z toho obyvatelstvo | mil.m3/rok | 0.0118 | 0.01253 | 0.012612 | 0.012693 | 0.012775 | 0.012825 | 0.012906 | 0.0117 | 0.01287 | 038_00.xls
- z toho ostatní | mil.m3/rok | 0.0014 | 0.0014 | 0.0014 | 0.0014 | 0.0014 | 0.0014 | 0.0014 | 0.0008 | 0.00088 | 038_00.xls
nefakturovaná voda | mil.m3/rok | 0.005808 | 0.0042484 | 0.0042484 | 0.0042484 | 0.0042484 | 0.0042484 | 0.0042484 | 0.01195 | 0.013145 | 038_00.xls
max denní potřeba (Qd) | m3/d | 78.1151 | 74.7065 | 75.0413 | 75.376 | 75.7107 | 75.9187 | 76.2526 | 100.4795 | 110.5274 | 038_00.xls
038_00.xls
spec. potřeba fakt.vody pro obyv. | l/(os.d) | 76.9733 | 82.3244 | 82.8595 | 83.3947 | 83.9298 | 84.4649 | 85 | 68.2017 | 75.0219 | 038_00.xls
spec.potřeba z faktur.vody celkem | l/(os.d) | 86.1057 | 91.5225 | 92.0577 | 92.5928 | 93.1279 | 93.6851 | 94.2202 | 72.8651 | 80.1516 | 038_00.xls
spec.potřeba z vody vyrob.celkem | l/(os.d) | 123.9922 | 119.4349 | 119.97 | 120.5052 | 121.0403 | 121.6646 | 122.1997 | 142.524 | 156.7765 | 038_00.xls
nefakt.voda na celkovou dl.řadů | tis.m3/(km.r) | 0.77887 | 0.48877 | 0.48877 | 0.48877 | 0.48877 | 0.48877 | 0.48877 | 1.3748 | 1.5123 | 038_00.xls
038_00.xls
kapacita zdrojů Qd | m3/d | 864 | 864 | 864 | 864 | 864 | 864 | 864 | 864 | 864 | 038_00.xls
Qp | m3/d | 864 | 864 | 864 | 864 | 864 | 864 | 864 | 864 | 864 | 038_00.xls
přebytek provozovatele Qd | m3/d | 785.8849 | 789.2935 | 788.9587 | 788.624 | 788.2893 | 788.0813 | 787.7474 | 763.5205 | 753.4726 | 038_00.xls
Qp | m3/d | 811.9233 | 814.1956 | 813.9725 | 813.7493 | 813.5262 | 813.3875 | 813.1649 | 797.0137 | 790.3151 | 038_00.xls
voda předaná Qd | m3/d | 0 | 0 | 0 | 0 | 0 | 0 | 0 | 0 | 0 | 038_00.xls
Qp | m3/d | 0 | 0 | 0 | 0 | 0 | 0 | 0 | 0 | 0 | 038_00.xls
voda převzatá Qd | m3/d | 0 | 0 | 0 | 0 | 0 | 0 | 0 | 0 | 0 | 038_00.xls
Qp | m3/d | 0 | 0 | 0 | 0 | 0 | 0 | 0 | 0 | 0 | 038_00.xls
bilance Qd | m3/d | 785.8849 | 789.2935 | 788.9587 | 788.624 | 788.2893 | 788.0813 | 787.7474 | 763.5205 | 753.4726 | 038_00.xls
Qp | m3/d | 811.9233 | 814.1956 | 813.9725 | 813.7493 | 813.5262 | 813.3875 | 813.1649 | 797.0137 | 790.3151 | 038_00.xls
038_00.xls
celkové inv.prostředky ročně | mil.Kč | 0 | 0 | 0 | 0 | 0 | 0 | 0 | 0 | 0 | 038_00.xls
celkové inv.prostředky součtově | mil.Kč | 0 | 0 | 0 | 0 | 0 | 0 | 0 | 0 | 0 | 038_00.xls
038_00.xls
Vysvětlivky : Počet osob s ČOP = Počet osob s časově omezeným pobytem | [10 empty] | 038_00.xls
Počet zásob. osob s ČOP = Počet zásobených osob s časově omezeným pobytem | [10 empty] | 038_00.xls

## Tab.VII
Plán rozvoje pro kraj : Jihomoravský |  |  |  |  | Provozní skupina : |  | 127-sam.vod. Veselice-Suchdol | [5 empty] | 038_00.xls
038_00.xls
Tab. VII - VODOVOD - BILANČNÍ ÚDAJE OBCÍ | [12 empty] | 038_00.xls
038_00.xls
|  |  | 0621.001.038.00 - Vavřinec ( vč. m. částí: 0621.038.01 - Suchdol, 0621.001.038.03 - Veselice ) | [9 empty] | 038_00.xls
|  |  | (číslo a název obce) | [9 empty] | 038_00.xls
Položka | označ. | rozměr | [10 empty] | 038_00.xls
|  |  | 2000 | 2010 | 2011 | 2012 | 2013 | 2014 | 2015 | 2015n | 2025 |  | 038_00.xls
poč.obyvatel | N | obyv. | 409 | 407 | 407 | 405 | 405 | 405 | 405 | 459 | 459 | 424 | 038_00.xls
poč.zásob.obyvatel | Nz | obyv | 409 | 406 | 406 | 406 | 406 | 405 | 405 | 459 | 459 | 424 | 038_00.xls
poč. osob s ČOP | Np | obyv | 61 | 61 | 61 | 61 | 61 | 61 | 61 | 61 | 61 | 61 | 038_00.xls
poč. zás. osob s ČOP | Nzp | obyv | 11 | 11 | 11 | 11 | 11 | 11 | 11 | 11 | 11 | 11 | 038_00.xls
poč.všech zás.obyv. | Nv | obyv | 420 | 417 | 417 | 417 | 417 | 416 | 416 | 470 | 470 |  | 038_00.xls
038_00.xls
prům.denní potřeba | Qp | m3/d | 52.0767 | 49.8044 | 50.0275 | 50.2507 | 50.4738 | 50.6125 | 50.8351 | 66.9863 | 73.6849 |  | 038_00.xls
koef.denní nerov. | kd |  | 1.5 | 1.5 | 1.5 | 1.5 | 1.5 | 1.5 | 1.5 | 1.5 | 1.5 |  | 038_00.xls
max.denní potřeba | Qd | m3/d | 78.1151 | 74.7065 | 75.0413 | 75.376 | 75.7107 | 75.9187 | 76.2526 | 100.4795 | 110.5274 |  | 038_00.xls
038_00.xls
voda vyrobená celkem | VVR | mil.m3/r | 0.019008 | 0.018179 | 0.01826 | 0.018341 | 0.018423 | 0.018474 | 0.018555 | 0.02445 | 0.026895 | 0.02025 | 038_00.xls
voda fakturovaná | VFC | mil.m3/r | 0.0132 | 0.01393 | 0.014012 | 0.014093 | 0.014175 | 0.014225 | 0.014306 | 0.0125 | 0.01375 | 0.0125 | 038_00.xls
dtto pro obyvatele | VFD | mil.m3/r | 0.0118 | 0.01253 | 0.012612 | 0.012693 | 0.012775 | 0.012825 | 0.012906 | 0.0117 | 0.01287 | 0.0117 | 038_00.xls
dtto pro ost.odběr. | VFO | mil.m3/r | 0.0014 | 0.0014 | 0.0014 | 0.0014 | 0.0014 | 0.0014 | 0.0014 | 0.0008 | 0.00088 | 0.0008 | 038_00.xls
voda nefakt.-úniky | VNFú | mil.m3/r | 0.005808 | 0.0042484 | 0.0042484 | 0.0042484 | 0.0042484 | 0.0042484 | 0.0042484 | 0.01195 | 0.013145 | 0.01195 | 038_00.xls
voda nefakt.-ostatní | VNFo | mil.m3/r | 0 | 0 | 0 | 0 | 0 | 0 | 0 | 0 | 0 | 0 | 038_00.xls
038_00.xls
spec.potř.fakt.obyv. | Qs,d | l/(os.d) | 76.9733 | 82.3244 | 82.8595 | 83.3947 | 83.9298 | 84.4649 | 85 | 68.2017 | 75.0219 |  | 038_00.xls
spec.potř.fakt.vody | Qs | l/(os.d) | 86.1057 | 91.5225 | 92.0577 | 92.5928 | 93.1279 | 93.6851 | 94.2202 | 72.8651 | 80.1516 |  | 038_00.xls
spec.potř.vod.vyrob | Qs,v | l/(os.d) | 123.9922 | 119.4349 | 119.97 | 120.5052 | 121.0403 | 121.6646 | 122.1997 | 142.524 | 156.7765 |  | 038_00.xls
spec.únik z potrubí | Qs,p | tism3/(km.r) | 1.3075 | 0.80686 | 0.80686 | 0.80686 | 0.80686 | 0.80686 | 0.80686 | 2.2696 | 2.4965 |  | 038_00.xls
038_00.xls
celk.délka potrubí | Lc | km | 7.457 | 8.692 | 8.692 | 8.692 | 8.692 | 8.692 | 8.692 | 8.692 | 8.692 |  | 038_00.xls
celk.náhradní délka | Ln | km | 4.442 | 5.2653 | 5.2653 | 5.2653 | 5.2653 | 5.2653 | 5.2653 | 5.2653 | 5.2653 |  | 038_00.xls
délka rekonstr.potr | Lr | km | 0 | 1.5 | 1.5 | 1.5 | 1.5 | 1.5 | 1.5 | 1.5 | 1.5 |  | 038_00.xls
náhr.délka rek.potr. | Lrn | km | 0 | 0.93333 | 0.93333 | 0.93333 | 0.93333 | 0.93333 | 0.93333 | 0.93333 | 0.93333 |  | 038_00.xls
038_00.xls
Vysvětlivky : Poč. osob s ČOP = Počet osob s časově omezeným pobytem | [12 empty] | 038_00.xls
Poč. zás. osob s ČOP = Počet zásobených osob s časově omezeným pobytem | [12 empty] | 038_00.xls
0621.001.038.01 - Suchdol
0621.001.038.03 - Veselice

## Tab.XI
Plán rozvoje pro kraj : Jihomoravský | [5 empty] | Provozní skupina : |  | 127-sam.vod. Veselice-Suchdol | [6 empty] | 038_00.xls
038_00.xls
Tab. XI - TECHNICKÉ ÚDAJE A FINANČNÍ PROSTŘEDKY VODOVODU | [14 empty] | 038_00.xls
038_00.xls
|  |  | 0621.001.038.00 - Vavřinec ( vč. m. částí: 0621.038.01 - Suchdol, 0621.001.038.03 - Veselice ) | [10 empty] | 0621.001.038.03 | 038_00.xls
|  |  | (číslo a název obce) | [11 empty] | 038_00.xls
ID | K | H l a v n í o b j e k t y |  |  |  |  | stávající objekty |  |  | rekonstrukce |  | nové stavby |  |  | 038_00.xls
|  | 1 zdroje |  |  |  |  | DHM | rok uved. | rok posled. | DHM | rok zaháj. | DHM | rok zaháj. |  | 038_00.xls
|  | název | poznámka - technické parametry |  |  | vydat l/s | mil. Kč | do provozu | rekonstr. | mil.Kč | /ukončení | mil. Kč | /ukončení |  | 038_00.xls
Z.S | 0 | Nové Dvory - 2 kop. st. |  |  |  | 2 | [8 empty] | 038_00.xls
Z.S | 0 | Veselice - Pod horou - 1 kop. st. |  |  |  | 2 | [8 empty] | 038_00.xls
Z.S | 0 | Veselice - Studny - 2 + 2x2 kop. st. + 1 pram. jímka |  |  |  | 6 | [8 empty] | 038_00.xls
|  | 2 úpravny vody | [12 empty] | 038_00.xls
|  | název | technologie úpravy vody |  |  | kap(l/s) | [8 empty] | 038_00.xls
U.S | 0 | [13 empty] | 038_00.xls
|  | 3 čerpací stanice | [12 empty] | 038_00.xls
|  | název |  |  | Qč(l/s) | H(m) | [8 empty] | 038_00.xls
C.S | 0 | Veselice |  |  | 3.3 |  |  | 1960 | 1977 | [5 empty] | 038_00.xls
C.S | 0 | Nové Dvory |  |  | 0.6 |  |  | 1988 | [6 empty] | 038_00.xls
C.S | 0 | Nové Dvory - přečerpávací stanice |  |  | 1.6 |  |  | 1988 | [6 empty] | 038_00.xls
C.N | 0 | Nová u vdj. Těchov |  |  | 2 | [6 empty] | 0.553 | 2006 |  | 038_00.xls
|  | 4 vodojemy | [12 empty] | 038_00.xls
|  | název |  | max.hl. | min.hl. | objem(m3) | [8 empty] | 038_00.xls
V.S | 0 | Veselice |  |  |  | 100 |  | 1970 | [6 empty] | 038_00.xls
V.S | 0 | Nové Dvory |  | 567.2 | 563.9 | 100 |  | 1988 | [6 empty] | 038_00.xls
|  | 5 přívodné řady | [12 empty] | 038_00.xls
|  | název |  | material | DN(mm) | délka(km) | [8 empty] | 038_00.xls
R.S | 0 | přívodný řad Veselice - Suchdol - N.D. |  | LT | 80 | 0.631 |  | 1970 | [6 empty] | 038_00.xls
R.S | 0 | přívodný řad Veselice - Suchdol - N.D. |  | LT | 100 | 1.01 |  | 1970 | [6 empty] | 038_00.xls
R.S | 0 | přívodný řad Veselice - Suchdol - N.D. |  | PVC,PE | < 80 | 1.255 | [8 empty] | 038_00.xls
R.N | 0 | přívodný řad Těchov - Suchdol - N.D. |  | PVC,PE | 100 | 1.235 | [5 empty] | 2.173 | 2006 |  | 038_00.xls
|  | 6 rozvodné sítě | [12 empty] | 038_00.xls
|  | název |  | material | DN(mm) | délka(km) | [8 empty] | 038_00.xls
S.S | 0 | rozvodná síť |  | LT | 80 | 0.869 |  | 1920 | 1950 | [5 empty] | 038_00.xls
S.S | 0 | rozvodná síť |  | LT | 100 | 1.097 |  | 1920 | 1950 | [5 empty] | 038_00.xls
S.S | 0 | rozvodná síť |  | PVC,PE | < 80 | 0.067 |  | 1970 | [6 empty] | 038_00.xls
S.S | 0 | rozvodná síť |  | PVC,PE | 80 | 1.148 |  | 1970 | [6 empty] | 038_00.xls
S.S | 0 | rozvodná síť |  | PVC,PE | 100 | 1.38 |  | 1970 | [6 empty] | 038_00.xls
S.R | 0 | rozvodná síť |  | LT | 80 | 0.5 |  |  |  | 0.977 | 2007-2008 |  |  |  | 038_00.xls
S.R | 0 | rozvodná síť |  | LT | 100 | 1 |  |  |  | 2.125 | 2007-2008 |  |  |  | 038_00.xls
|  | 7 přípojky | [12 empty] | 038_00.xls
|  | název |  |  | počet | délka(km) | [8 empty] | 038_00.xls
P.S | 0 | přípojky |  |  | 160 | 1.445 | [8 empty] | 038_00.xls
|  | 8 jiné objekty | [12 empty] | 038_00.xls
038_00.xls
038_00.xls
|  | SOUČET | [7 empty] | 3.102 |  | 2.726 |  |  | 038_00.xls
038_00.xls
indexy uvedené za "." v prvním sloupci značí stav objektu : S = stávající , N = nový , R = rekonstrukce | [14 empty] | 038_00.xls
čísla kategorií jsou popsaná v časti A - souhrná správa | [14 empty] | 038_00.xls
038_00.xls
Rekonstrukce a nové stavby neoznačené .r. jsou nadlimitní |  |  | 0621.001.038.01 - Suchdol | [11 empty] | 038_00.xls
0621.001.038.03 - Veselice